## Локальная смета
Приложение № 2.
к Извещению о проведении запроса котировок
№ 16 от «12»мая 2008 г.
| СОГЛАСОВАНО: | [11 empty] | УТВЕРЖДАЮ:
| _____________________________ | [11 empty] | __________________________
| " _____ " ________________ 200_ г. | [11 empty] | "____" ______________200_ г.
МУЗ "Медикосанитарная часть №7"
(наименование стройки)
ЛОКАЛЬНЫЙ СМЕТНЫЙ РАСЧЕТ №
(локальная смета)
на капитальный ремонт системы вентиляции в помещениях пищеблока в здании главного корпуса по ул.Писарева,56.
(наименование работ и затрат, наименование объекта)
Основание: проект ООО "Уралпромэнергоналадка",2008г.
|  |  | Сметная стоимость ___________________________________________________________ | [5 empty] | ___________________________258972,4 |  | руб.
|  |  | строительных работ ___________________________________________________________ | [5 empty] | ___________________________________________________________214373,19 |  | руб.
|  |  | монтажных работ ___________________________________________________________ | [5 empty] | ___________________________________________________________791,67 |  | руб.
|  |  | Средства на оплату труда ___________________________________________________________ | [5 empty] | ___________________________13605,67 |  | руб.
|  |  | Сметная трудоемкость ___________________________________________________________ | [5 empty] | ___________________________________________________________172,37 |  | чел.час
Составлен(а) в текущих (прогнозных) ценах по состоянию на __1кв.___2008 г.
№ пп | Обоснование | Наименование | Ед. изм. | Кол. | Стоимость единицы, руб. |  |  |  | Общая стоимость, руб. |  |  |  | Т/з осн. раб.на ед. | Т/з осн. раб. Всего | Т/з мех. на ед. | Т/з мех. Всего
[5 empty] | Всего | В том числе |  |  | Всего | В том числе
[6 empty] | Осн.З/п | Эк.Маш | З/пМех |  | Осн.З/п | Эк.Маш | З/пМех
1 | 2 | 3 | 4 | 5 | 6 | 7 | 8 | 9 | 10 | 11 | 12 | 13 | 14 | 15 | 16 | 17
Раздел 1. Демонтажные работы
1 | ТЕРр65-30-06 | Разборка воздуховодов из листовой стали толщиной 1-2 мм диаметром/периметром до: 250/250мм | 100 м2 поверхности воздуховодов | 0.08 | 806.86 | 776.39 | 30.47 | 10.26 | 64.55 | 62.11 | 2.44 | 0.82 | 63.9 | 5.11 | 0.75 | 0.06
2 | ТЕРр65-32-02 | Демонтаж центробежных вентиляторов весом до: 0,12 т | 100 шт. | 0.01 | 10388.14 | 10295.91 | 92.23 | 31.05 | 103.88 | 102.96 | 0.92 | 0.31 | 847.4 | 8.47 | 2.27 | 0.02
Раздел 2. Монтажные работы
Система В1
3 | ТЕР20-03-001-01 | Установка вентиляторов радиальных массой: до 0,05 т КОЭФ. К ПОЗИЦИИ: Новый коэффициент ОЗП=1,05; ЭМ=1,05; ЗПМ=1,05 | 1 вентилятор | 1 | 278.36 | 83.43 | 9.12 | 0.17 | 278.36 | 83.43 | 9.12 | 0.17 | 6.54 | 6.54 | 0.02 | 0.02
4 | Прайс ЗАО"Воздухотехника" | Вентилятор агрегатный ВЦ 14-46-3,15 Дн 1,0ПО | шт | 1 | 2317 |  |  |  | 2317
5 | ТЕРм08-03-481-20 | Присоединение к электросети | шт. | 1 | 159.02 | 17.05 | 1.5 | 0.04 | 159.02 | 17.05 | 1.5 | 0.04 | 1.21 | 1.21 | 0.004
6 | ТЕР20-02-003-07 | Установка решеток жалюзийных стальных: АМН размер 200х200 мм КОЭФ. К ПОЗИЦИИ: Новый коэффициент ОЗП=1,05; ЭМ=1,05; ЗПМ=1,05 | 1 решетка | 10 | 160.59 | 15.68 | 2.56 |  | 1605.89 | 156.77 | 25.62 |  | 1.17 | 11.7 | 0.01 | 0.1
7 | ТЕР20-02-020-02 | Установка виброизоляторов: номер 39 КОЭФ. К ПОЗИЦИИ: Новый коэффициент ОЗП=1,05; ЭМ=1,05; ЗПМ=1,05 | 10 виброизоляторов | 0.5 | 446.82 | 65.1 | 0.81 |  | 223.41 | 32.55 | 0.4 |  | 4.4 | 2.2 | 0.01 | 0.01
8 | ТЕР20-01-001-31 | Прокладка воздуховодов класса Н (нормальные) из оцинкованной стали толщиной: 0,7 мм, периметром от 1100 до 1600 мм(300х300) КОЭФ. К ПОЗИЦИИ: Новый коэффициент ОЗП=1,05; ЭМ=1,05; ЗПМ=1,05 | 100 м2 поверхности воздуховодов | 0.156 | 30462.54 | 1739.78 | 111.47 | 6.27 | 4752.16 | 271.41 | 17.39 | 0.98 | 132.98 | 20.74 | 1.02 | 0.16
9 | ТЕР20-02-019-01 | Установка кронштейнов под вентиляционное оборудование КОЭФ. К ПОЗИЦИИ: Новый коэффициент ОЗП=1,05; ЭМ=1,05; ЗПМ=1,05 | 100 кг изделия | 0.12 | 838.66 | 82.61 | 14.94 |  | 100.64 | 9.91 | 1.79 |  | 6.02 | 0.72 | 0.04
Система ВЕ2.
10 | ТЕР20-01-001-23 | Прокладка воздуховодов класса Н (нормальные) из оцинкованной стали толщиной: 0,5 мм, периметром до 600 мм(150х150) КОЭФ. К ПОЗИЦИИ: Новый коэффициент ОЗП=1,05; ЭМ=1,05; ЗПМ=1,05 | 100 м2 поверхности воздуховодов | 0.017 | 31021.76 | 2196.12 | 147.58 | 8.58 | 527.37 | 37.33 | 2.51 | 0.15 | 167.86 | 2.85 | 1.3 | 0.02
11 | ТЕР20-01-001-22 | Прокладка воздуховодов класса Н (нормальные) из оцинкованной стали толщиной: 0,5 мм, диаметром до 200 мм КОЭФ. К ПОЗИЦИИ: Новый коэффициент ОЗП=1,05; ЭМ=1,05; ЗПМ=1,05 | 100 м2 поверхности воздуховодов | 0.0735 | 30999.76 | 2196.12 | 147.58 | 8.58 | 2278.48 | 161.41 | 10.85 | 0.63 | 167.86 | 12.34 | 1.3 | 0.1
12 | ТЕР20-02-002-01 | Установка решеток жалюзийных площадью в свету: до 0,5 м2 КОЭФ. К ПОЗИЦИИ: Новый коэффициент ОЗП=1,05; ЭМ=1,05; ЗПМ=1,05 | 1 решетка | 2 | 84.96 | 19.56 | 2.56 |  | 169.93 | 39.12 | 5.12 |  | 1.46 | 2.92 | 0.01 | 0.02
13 | ТЕР20-02-012-01 | Установка дефлекторов диаметром патрубка: 280 мм КОЭФ. К ПОЗИЦИИ: Новый коэффициент ОЗП=1,05; ЭМ=1,05; ЗПМ=1,05 | 1 дефлектор | 1 | 245.38 | 37.25 | 3.96 |  | 245.38 | 37.25 | 3.96 |  | 2.92 | 2.92 | 0.01 | 0.01
Система ВЕ1.
14 | ТЕР20-02-003-01 | Установка решеток переточных АП размер 300х250 мм КОЭФ. К ПОЗИЦИИ: Новый коэффициент ОЗП=1,05; ЭМ=1,05; ЗПМ=1,05 | 1 решетка | 1 | 79.1 | 15.68 | 2.56 |  | 79.1 | 15.68 | 2.56 |  | 1.17 | 1.17 | 0.01 | 0.01
Система П1.
15 | ТЕР20-03-001-02 | Установка вентиляторов радиальных массой: до 0,12 т КОЭФ. К ПОЗИЦИИ: Новый коэффициент ОЗП=1,05; ЭМ=1,05; ЗПМ=1,05 | 1 вентилятор | 1 | 374.31 | 114.82 | 17.43 | 0.49 | 374.31 | 114.82 | 17.43 | 0.49 | 9 | 9 | 0.08 | 0.08
16 | ТЕР20-05-001-01 | Установка фильтров ячейковых КОЭФ. К ПОЗИЦИИ: Новый коэффициент ОЗП=1,05; ЭМ=1,05; ЗПМ=1,05 | 1 м2 поверхности в свету | 1 | 104.82 | 58.16 | 8.16 |  | 104.82 | 58.16 | 8.16 |  | 4.14 | 4.14 | 0.04 | 0.04
17 | ТЕР20-04-002-01 | Установка калориферов массой: до 0,1 т КОЭФ. К ПОЗИЦИИ: Новый коэффициент ОЗП=1,05; ЭМ=1,05; ЗПМ=1,05 | 1 калорифер | 1 | 165.26 | 67.75 | 15.94 | 0.49 | 165.27 | 67.75 | 15.94 | 0.49 | 5.31 | 5.31 | 0.08 | 0.08
18 | Прайс | Приточная установка "КОМПАКТ 2117" | клмпл. | 1 | 26558.63 |  |  |  | 26558.63
19 | ТЕР20-02-006-07 | Установка клапанов воздушных с электрическим приводом"Belimo"400х400 КОЭФ. К ПОЗИЦИИ: Новый коэффициент ОЗП=1,05; ЭМ=1,05; ЗПМ=1,05 | 1 шт. | 1 | 890.58 | 24.65 | 2.72 |  | 890.58 | 24.65 | 2.72 |  | 1.84 | 1.84 | 0.01 | 0.01
22 | ТЕР20-01-001-31 | Прокладка воздуховодов класса Н (нормальные) из оцинкованной стали толщиной: 0,7 мм, периметром от 1100 до 1600 мм(500х250; 300х250; 400х400) КОЭФ. К ПОЗИЦИИ: Новый коэффициент ОЗП=1,05; ЭМ=1,05; ЗПМ=1,05 | 100 м2 поверхности воздуховодов | 0.114 | 30462.54 | 1739.78 | 111.47 | 6.27 | 3472.73 | 198.33 | 12.71 | 0.71 | 132.98 | 15.16 | 1.02 | 0.12
23 | ТЕР20-01-001-31 | Прокладка воздуховодов класса Н (нормальные) из оцинкованной стали толщиной: 0,7 мм, периметром от 1100 до 1600 мм(переходы) КОЭФ. К ПОЗИЦИИ: Новый коэффициент ОЗП=1,05; ЭМ=1,05; ЗПМ=1,5 | 100 м2 поверхности воздуховодов | 0.015 | 30462.54 | 1739.78 | 111.47 | 8.96 | 456.94 | 26.1 | 1.67 | 0.13 | 132.98 | 1.99 | 1.02 | 0.02
24 | ТЕР20-02-019-01 | Установка кронштейнов под вентиляционное оборудование КОЭФ. К ПОЗИЦИИ: Новый коэффициент ОЗП=1,05; ЭМ=1,05; ЗПМ=1,05 | 100 кг изделия | 0.12 | 838.66 | 82.61 | 14.94 |  | 100.64 | 9.91 | 1.79 |  | 6.02 | 0.72 | 0.04
25 | ТЕР20-02-003-07 | Установка решеток жалюзийных стальных: АМН размер 200х200 мм КОЭФ. К ПОЗИЦИИ: Новый коэффициент ОЗП=1,05; ЭМ=1,05; ЗПМ=1,05 | 1 решетка | 6 | 160.59 | 15.68 | 2.56 |  | 963.53 | 94.06 | 15.37 |  | 1.17 | 7.02 | 0.01 | 0.06
26 | ТЕР20-02-003-09 | Установка решеток жалюзийных стальных: АМН размер400х400 мм КОЭФ. К ПОЗИЦИИ: Новый коэффициент ОЗП=1,05; ЭМ=1,05; ЗПМ=1,05 | 1 решетка | 1 | 438.63 | 15.68 | 2.56 |  | 438.63 | 15.68 | 2.56 |  | 1.17 | 1.17 | 0.01 | 0.01
27 | ТЕР26-01-010-01 | Изоляция трубопроводов: матами минераловатными прошивными безобкладочными и в обкладках марки 125, изделиями минераловатными с гофрированной структурой | 1 м3 изоляции | 2.5 | 790.43 | 261.83 | 43.99 |  | 1976.08 | 654.58 | 109.98 |  | 18.85 | 47.13 | 0.55 | 1.38
28 | СЦМ-104-9132-1 | Материал теплоизоляционный (Ursa) | м3 | 2.5 | 424.28 |  |  |  | 1060.7
Раздел 3. Вывоз строительного мусора
29 | СЦП1-3-26 | Погрузочные работы при автомобильных перевозках Мусор строительный | за т груза | 0.15 | 1.78 |  |  |  | 0.27
30 | СЦП3-3-25-1 | Перевозка навалочных грузов автомобилями-самосвалами (работающими вне карьеров), расстояние перевозки 25 км класс груза 1 | 1 т | 0.15 | 22.04 |  |  |  | 3.31
31 | СЦП1-4-26 | Разгрузочные работы при автомобильных перевозках Мусор строительный | за т груза | 0.15 | 2.52 |  |  |  | 0.38
Итого прямые затраты по смете в ценах 2001г. | [8 empty] | 49471.99 | 2291.02 | 272.51 | 4.92 |  | 172.37 |  | 2.33
Итого прямые затраты по смете с учетом коэффициентов к итогам | [8 empty] | 196212.15 | 13576.5 | 1005.9 | 29.17 |  | 172.37 |  | 2.33
В том числе, справочно:
Стесненность ОЗП=15%; ЭМ=15%; ЗПМ=15% (Поз. 1-4, 6-28, 5) | [8 empty] | 384.54 | 343.65 | 40.88 | 0.74
Перевод в цены 1кв. 2008года (раздел №1-2) ОЗП=5,153; ЭМ-ЗПМ=3,174; ЗПМ=5,153; МАТ=3,872 (Поз. 1-4, 6-28, 5) | [8 empty] | 146344.06 | 10941.83 | 692.51 | 23.51
Перевод в цены 1кв. 2008 года (раздел №3) ПЗ=3,919 (Поз. 29-31) | [8 empty] | 11.56
Накладные расходы | [8 empty] | 12149.86
В том числе, справочно:
95%*0,94 ФОТ (от 13605,67) (Поз. 1-4, 6-28, 5) | [8 empty] | 12149.86
Сметная прибыль | [8 empty] | 6802.85
В том числе, справочно:
50% ФОТ (от 13605,67) (Поз. 1-4, 6-28, 5) | [8 empty] | 6802.85
Итого | [8 empty] | 215164.86 |  |  |  |  | 172.37 |  | 2.33
Непредвиденные затраты 2% | [8 empty] | 4303.3
Итого с непредвиденными | [8 empty] | 219468.16
НДС 18% | [8 empty] | 39504.2688
ВСЕГО по смете | [8 empty] | 258972.4288 |  |  |  |  | 172.37 |  | 2.33
Составил
Проверил