## Локальная смета
| СОГЛАСОВАНО: | [11 empty] | УТВЕРЖДАЮ:
| _____________________________ | [11 empty] | __________________________
| " _____ " ________________ 200_ г. | [11 empty] | "____" ______________200_ г.
Администрация Свердловского района г.Перми 2008г
(наименование стройки)
ЛОКАЛЬНЫЙ СМЕТНЫЙ РАСЧЕТ №
(локальная смета)
приведение в нормативное состояние спортивной площадки МОУ СОШ №10- ул.Г.Успенского,9
(наименование работ и затрат, наименование объекта)
Основание: дефектная ведомость
|  |  | Сметная стоимость ___________________________________________________________ | [5 empty] | 1064859.8362 |  | руб.
|  |  | строительных работ ___________________________________________________________ | [5 empty] | ___________________________________________________________845710,05 |  | руб.
|  |  | монтажных работ ___________________________________________________________ | [5 empty] | ___________________________________________________________39018,96 |  | руб.
|  |  | Средства на оплату труда ___________________________________________________________ | [5 empty] | ___________________________56446,68 |  | руб.
|  |  | Сметная трудоемкость ___________________________________________________________ | [5 empty] | ___________________________________________________________695,34 |  | чел.час
Составлен(а) в текущих (прогнозных) ценах по состоянию на 2 квартал 2008 г.
№ пп | Обоснование | Наименование | Ед. изм. | Кол. | Стоимость единицы, руб. |  |  |  | Общая стоимость, руб. |  |  |  | Т/з осн. раб.на ед. | Т/з осн. раб. Всего | Т/з мех. на ед. | Т/з мех. Всего
[5 empty] | Всего | В том числе |  |  | Всего | В том числе
[6 empty] | Осн.З/п | Эк.Маш | З/пМех |  | Осн.З/п | Эк.Маш | З/пМех
1 | 2 | 3 | 4 | 5 | 6 | 7 | 8 | 9 | 10 | 11 | 12 | 13 | 14 | 15 | 16 | 17
Раздел 1.
1 | ТЕР47-01-001-01 | Планировка участка: механизированным способом | 100 м2 | 4.16 | 26.37 |  | 26.37 | 4.4 | 109.7 |  | 109.7 | 18.3 |  |  | 0.28 | 1.16
2 | ТЕР27-04-001-04 | Устройство подстилающих и выравнивающих слоев оснований из щебня | 100 м3 | 1.04 | 3695.77 | 278.43 | 3378.84 | 356.06 | 3843.6 | 289.57 | 3513.99 | 370.3 | 24.19 | 25.16 | 20.6 | 21.42
3 | СЦМ-408-0032 | Щебень из природного камня для строительных работ марка М200, фракция 40-70 мм | м3 | 62.4 | 125.64 |  |  |  | 7839.94
4 | СЦМ-408-0031 | Щебень из природного камня для строительных работ марка М200, фракция 20-40 мм | м3 | 41.6 | 128.68 |  |  |  | 5353.09
5 | ТЕР27-04-001-01 | Устройство подстилающих и выравнивающих слоев оснований из песка | 100 м3 | 0.416 | 2361.5 | 179.21 | 2154.79 | 226.77 | 982.38 | 74.55 | 896.39 | 94.34 | 15.72 | 6.54 | 13.88 | 5.77
6 | СЦМ-408-0122 | Песок природный для строительных работ средний | м3 | 41.6 | 70.55 |  |  |  | 2934.88
7 | ТЕР27-06-026-01 | Розлив вяжущих материалов | 1 т | 0.416 | 1988.03 |  | 48.44 | 10.38 | 827.02 |  | 20.15 | 4.32 |  |  | 0.66 | 0.27
8 | ТЕР27-06-019-01 | Устройство покрытия из холодных асфальтобетонных смесей толщиной 3 см типа БХ | 1000 м2 покрытия | 0.416 | 29564.29 | 613.56 | 978.83 | 113.13 | 12298.74 | 255.24 | 407.19 | 47.06 | 50.96 | 21.2 | 6.6 | 2.75
9 | ТЕР27-06-019-04 | При изменении толщины покрытия на 0,5 см из холодных асфальтобетонных смесей добавлять или исключать к норме 27-06-019-1 | 1000 м2 покрытия | 0.416 | 18632.8 | 65.48 | 0.2 |  | 7751.24 | 27.24 | 0.08 |  | 5.44 | 2.26
10 | Текущие цены ООО "Мастеррфайбр" | Стоимость резинового покрытия толщиной 3мм (с учетом работ по укладке) | м2 | 416 | 153.2 |  |  |  | 63731.2
11 | ТЕР27-02-010-02 | Установка бортовых камней бетонных при других видах покрытий | 100 м бортового камня | 0.84 | 10791 | 916 | 78.84 | 10.69 | 9064.44 | 769.44 | 66.23 | 8.98 | 76.08 | 63.91 | 0.72 | 0.6
12 | Текущие цены ООО "Мастеррфайбр" | Устройство разметки баскетбольной и валейбольной площадки резиновой крошкой толщиной 3мм (с учетом работ) | м2 | 29.195 | 240.8 |  |  |  | 7030.16
Устройство волейбольных стоек
13 | ТЕР01-02-031-04 | Бурение ям бурильно-крановыми машинами на автомобиле глубиной до 2 м, группа грунтов: 2 | 100 ям | 0.02 | 1991.99 | 168.42 | 1823.57 | 304.92 | 39.84 | 3.37 | 36.47 | 6.1 | 15.2 | 0.3 | 16.59 | 0.33
14 | ТЕР08-01-002-02 | Устройство основания под фундаменты щебеночного | 1 м3 основания | 0.02 | 183.53 | 11.18 | 16.35 | 2.87 | 3.67 | 0.22 | 0.33 | 0.06 | 0.99 | 0.02 | 0.21
15 | ТЕР06-01-005-01 | Устройство бетонных фундаментов общего назначения объемом до 5 м3 | 100 м3 бетона и железобетона в деле | 0.002 | 53632.05 | 5313.01 | 3687.06 | 475.2 | 107.26 | 10.63 | 7.37 | 0.95 | 441.28 | 0.88 | 36.11 | 0.07
16 | Текущие цены ООО Ксил №6504 | Волейбольная стойка с сеткой -1комплект | комплект | 2 | 5362.3 |  |  |  | 10724.6
17 | ТЕР01-02-061-01 | Засыпка вручную траншей, пазух котлованов и ям, группа грунтов: 1 | 100 м3 грунта | 0.004 | 941.64 | 941.64 |  |  | 3.77 | 3.77 |  |  | 88.5 | 0.35
Устройство металлических ограждений
18 | ТЕР07-01-054-09 | Установка металлических оград по железобетонным столбам без цоколя из сетки высотой: 4 м | 100 м оград | 0.84 | 11225.07 | 3213.39 | 2644.79 | 322.26 | 9429.06 | 2699.25 | 2221.62 | 270.7 | 243.07 | 204.18 | 21.33 | 17.92
19 | СЦМ-101-9070 | Сетка стальная плетеная (недостающий объем сетки по расценке) | м2 | 168 | 17.07 |  |  |  | 2867.76
20 | СЦМ-448-9000-140 | Столбик ж/б | шт | 42 | 210.67 |  |  |  | 8848.14
21 | ТЕР13-03-002-04 | Огрунтовка металлических поверхностей за один раз грунтовкой ГФ-021 | 100 м2 окрашиваемой поверхности | 3.36 | 304.42 | 80.23 | 9.86 | 0.14 | 1022.85 | 269.57 | 33.13 | 0.47 | 5.31 | 17.84 | 0.02 | 0.07
22 | ТЕР13-03-004-26 | Окраска металлических огрунтованных поверхностей эмалью ПФ-115 | 100 м2 окрашиваемой поверхности | 3.36 | 549.22 | 49.48 | 6.47 | 0.14 | 1845.38 | 166.25 | 21.74 | 0.47 | 3.83 | 12.87 | 0.02 | 0.07
23 | ТЕР07-01-055-09 | Устройство калиток без установки столбов при: металлических оградах и оградах из панелей | 100 шт. | 0.02 | 1327.47 | 940.29 | 143.7 |  | 26.55 | 18.81 | 2.87 |  | 77.39 | 1.55 | 0.34 | 0.01
24 | СЦМ-203-9142-2 | Полотна калиток решетчатые высотой до 1,2 м | м2 | 2.4 | 168.59 |  |  |  | 404.62
25 | ТЕР15-04-030-04 | Масляная окраска металлических поверхностей: решеток, переплетов, труб диаметром менее 50 мм и т.п., количество окрасок 2 | 100 м2 окрашиваемой поверхности | 1.8 | 1351.54 | 896.07 | 2.73 | 0.14 | 2432.77 | 1612.93 | 4.91 | 0.25 | 71.06 | 127.91 | 0.04 | 0.07
Скамья (2212)
26 | ТЕРр51-04-01 | Рытье ям для установки стоек и столбов глубиной 0,4 м | 100 ям | 0.45 | 2909.4 | 2909.4 |  |  | 1309.23 | 1309.23 |  |  | 260 | 117
27 | ТЕР06-01-005-01 | Устройство бетонных фундаментов общего назначения объемом до 5 м3 | 100 м3 бетона и железобетона в деле | 0.02025 | 53632.05 | 5313.01 | 3687.06 | 475.2 | 1086.05 | 107.59 | 74.66 | 9.62 | 441.28 | 8.94 | 36.11 | 0.73
28 | ООО "Ксил" код №2212 | Скамья на металлических ножках | шт | 15 | 517.56 |  |  |  | 7763.4
Установка ворот для игры в мини футбол
29 | ТЕР01-02-031-04 | Бурение ям бурильно-крановыми машинами на автомобиле глубиной до 2 м, группа грунтов: 2 | 100 ям | 0.04 | 1991.99 | 168.42 | 1823.57 | 304.92 | 79.68 | 6.74 | 72.94 | 12.2 | 15.2 | 0.61 | 16.59 | 0.66
30 | ТЕР08-01-002-02 | Устройство основания под фундаменты щебеночного | 1 м3 основания | 0.036 | 183.53 | 11.18 | 16.35 | 2.87 | 6.61 | 0.4 | 0.59 | 0.1 | 0.99 | 0.04 | 0.21 | 0.01
31 | ТЕР06-01-005-01 | Устройство бетонных фундаментов общего назначения объемом до 5 м3 | 100 м3 бетона и железобетона в деле | 0.002 | 53632.05 | 5313.01 | 3687.06 | 475.2 | 107.26 | 10.63 | 7.37 | 0.95 | 441.28 | 0.88 | 36.11 | 0.07
32 | Текущие цены Кама Ксил | Ворота для игры в мини футбол | компл | 2 | 6375.96 |  |  |  | 12751.92
Освещение спортивной площадки
33 | ТЕР01-02-031-04 | Бурение ям бурильно-крановыми машинами на автомобиле глубиной до 2 м, группа грунтов: 2 | 100 ям | 0.04 | 1991.99 | 168.42 | 1823.57 | 304.92 | 79.68 | 6.74 | 72.94 | 12.2 | 15.2 | 0.61 | 16.59 | 0.66
34 | ТЕР08-01-002-02 | Устройство основания под фундаменты щебеночного | 1 м3 основания | 0.6 | 183.53 | 11.18 | 16.35 | 2.87 | 110.12 | 6.71 | 9.81 | 1.72 | 0.99 | 0.59 | 0.21 | 0.13
35 | ТЕР06-01-005-01 | Устройство бетонных фундаментов общего назначения объемом до 5 м3 | 100 м3 бетона и железобетона в деле | 0.01 | 53632.05 | 5313.01 | 3687.06 | 475.2 | 536.32 | 53.13 | 36.87 | 4.75 | 441.28 | 4.41 | 36.11 | 0.36
36 | ТЕР01-02-061-01 | Засыпка вручную траншей, пазух котлованов и ям, группа грунтов: 1 | 100 м3 грунта | 0.02 | 941.64 | 941.64 |  |  | 18.83 | 18.83 |  |  | 88.5 | 1.77
37 | ТЕР09-03-012-12 | Монтаж металлических столбов из труб д-300мм | 1 т конструкций | 0.8652 | 579.2 | 84.09 | 328.11 | 33.88 | 501.12 | 72.75 | 283.88 | 29.31 | 6.59 | 5.7 | 2.32 | 2.01
38 | СЦМ-201-9002 | Конструкции стальные | т | 0.8652 | 7793.05 |  |  |  | 6742.55
39 | ТЕР13-03-002-04 | Огрунтовка металлических поверхностей за один раз грунтовкой ГФ-021 | 100 м2 окрашиваемой поверхности | 0.24 | 304.42 | 80.23 | 9.86 | 0.14 | 73.06 | 19.26 | 2.37 | 0.03 | 5.31 | 1.27 | 0.02
40 | ТЕР13-03-004-26 | Окраска металлических огрунтованных поверхностей эмалью ПФ-115 | 100 м2 окрашиваемой поверхности | 0.24 | 549.22 | 49.48 | 6.47 | 0.14 | 131.81 | 11.88 | 1.55 | 0.03 | 3.83 | 0.92 | 0.02
42 | ТЕР01-01-003-08 | Разработка грунта в отвал экскаваторами #драглайн# или #обратная лопата# с ковшом вместимостью 0,65 (0,5-1) м3, группа грунтов 2 | 1000 м3 грунта | 0.0588 | 4255.71 | 116.12 | 4139.59 | 418.51 | 250.24 | 6.83 | 243.41 | 24.61 | 10.48 | 0.62 | 22.77 | 1.34
43 | ТЕР01-02-057-01 | Разработка грунта вручную в траншеях глубиной до 2 м без креплений с откосами, группа грунтов: 1 | 100 м3 грунта | 0.0588 | 1568.93 | 1568.93 |  |  | 92.25 | 92.25 |  |  | 141.6 | 8.33
44 | ТЕР01-01-033-02 | Засыпка траншей и котлованов с перемещением грунта до 5 м бульдозерами мощностью 59 (80) кВт (л.с.): 2 группа грунтов | 1000 м3 грунта | 0.037 | 835.38 |  | 835.38 | 139.44 | 30.91 |  | 30.91 | 5.16 |  |  | 8.87 | 0.33
45 | ТЕР01-02-061-01 | Засыпка вручную траншей, пазух котлованов и ям, группа грунтов 1 | 100 м3 грунта | 0.1 | 941.64 | 941.64 |  |  | 94.16 | 94.16 |  |  | 88.5 | 8.85
46 | СЦМ-408-0200 | Смесь песчано-гравийная природная | м3 | 10 | 74.92 |  |  |  | 749.2
47 | ТЕРм08-02-142-01 | Устройство постели при одном кабеле в траншее | 100 м кабеля | 1.2 | 1245.54 | 90.7 | 1154.84 | 91.72 | 1494.65 | 108.84 | 1385.81 | 110.06 | 6.63 | 7.96 | 9.98 | 11.98
48 | СЦМ-408-0124 | Песок природный для строительных работ мелкий | м3 | 18 | 71.63 |  |  |  | 1289.34
49 | ТЕРм08-02-143-01 | Покрытие кабеля, проложенного в траншее, кирпичом: одного кабеля | 100 м кабеля | 1.2 | 1070.32 | 89.06 | 981.26 | 77.93 | 1284.38 | 106.87 | 1177.51 | 93.52 | 6.51 | 7.81 | 8.48 | 10.18
50 | СЦМ-404-0004 | Кирпич керамический полнотелый одинарный, размером 250х120х65 мм, марка: 75 | 1000 шт | 0.96 | 999.24 |  |  |  | 959.27
51 | ТЕРм08-02-148-02 | Кабели до 35 кв в проложенных трубах, блоках и коробах, масса 1 м, кг, до: 2 (по столбе 3*4=12пм) | 100 м кабеля | 0.12 | 1051.42 | 250.34 | 728.81 | 77.26 | 126.17 | 30.04 | 87.46 | 9.27 | 18.3 | 2.2 | 5.38 | 0.65
52 | ТЕРм08-02-145-01 | Кабели до 35 кв, прокладываемые по дну канала без креплений, масса 1 м, кг, до: 1 | 100 м кабеля | 1.2 | 514.85 | 100.14 | 330.79 | 34.05 | 617.82 | 120.17 | 396.95 | 40.86 | 7.32 | 8.78 | 2.49 | 2.99
53 | СЦМ-501-0586-69 | Кабели силовые на напряжение 660 В с медными жилами с поливинилхлоридной изоляцией и оболочкой марки ВВГ 3х1.5 мм2 | 1000 м | 0.132 | 5100.26 |  |  |  | 673.23
54 | ТЕРм08-02-363-01 | Кронштейны специальные на опорах для светильников. Кронштейны сварные металлические, количество рожков: 1 | шт. | 4 | 204.03 | 47.36 | 135.34 | 21.28 | 816.12 | 189.44 | 541.36 | 85.12 | 3.41 | 13.64 | 1.37 | 5.48
55 | СЦМ-201-9251 | Кронштейны | кг | 20 | 15.64 |  |  |  | 312.8
56 | ТЕРм08-02-144-01 | Присоединение к зажимам жил проводов или кабелей, сечение, мм2, до: 2,5 | 100 шт. | 0.08 | 164.16 | 164.16 |  |  | 13.13 | 13.13 |  |  | 12 | 0.96
57 | ТЕРм08-02-369-03 | Светильники, устанавливаемые вне зданий. Светильник с лампами: галогеновыми | шт. | 4 | 109.07 | 27.29 | 40.01 | 6.03 | 436.28 | 109.16 | 160.04 | 24.12 | 1.83 | 7.32 | 0.4 | 1.6
58 | СЦМ-546-0601 | Светильники с галогеновыми лампами | шт | 4 | 226.96 |  |  |  | 907.84
59 | СЦМ-546-0202 | Лампы люминесцентные дуговые ртутные высокого давления типа: ДРЛ 250 (6) -4 | 10 шт | 0.4 | 615.14 |  |  |  | 246.06
60 | ТЕР09-06-001-02прим | Монтаж антивондальной защиты из метал сетки | 1 т конструкций | 0.02 | 915.7 | 617.1 | 174.33 | 1.89 | 18.31 | 12.34 | 3.49 | 0.04 | 50.79 | 1.02 | 0.31 | 0.01
61 | СЦМ-201-9002 | Конструкции стальные | т | 0.02 | 7793.05 |  |  |  | 155.86
62 | ТЕР13-03-002-04 | Огрунтовка металлических поверхностей за один раз грунтовкой ГФ-021 | 100 м2 окрашиваемой поверхности | 0.015 | 304.42 | 80.23 | 9.86 | 0.14 | 4.57 | 1.2 | 0.15 |  | 5.31 | 0.08 | 0.02
63 | ТЕР13-03-004-26 | Окраска металлических огрунтованных поверхностей эмалью ПФ-115 | 100 м2 окрашиваемой поверхности | 0.015 | 549.22 | 49.48 | 6.47 | 0.14 | 8.24 | 0.74 | 0.1 |  | 3.83 | 0.06 | 0.02
Итого прямые затраты по смете в ценах 2001г. | [8 empty] | 201401.13 | 8709.9 | 11932.34 | 1285.97 |  | 695.34 |  | 89.7
Итого прямые затраты по смете с учетом коэффициентов к итогам | [8 empty] | 806098.75 | 49184.8 | 42735.57 | 7261.88 |  | 695.34 |  | 89.7
В том числе, справочно:
Индекс инфляции на 1 квартал 2008г ОЗП=5,647; ЭМ-ЗПМ=3,332; ЗПМ=5,647; МАТ=3,951 (Поз. 1-12, 16, 32, 13, 29, 33, 14, 30, 34, 15, 27-28, 31, 35, 17, 36, 43, 45, 18-20, 23-24, 21-22, 39-40, 62-63, 25-26, 37-38, 60-61, 41-42, 44, 46, 48, 47, 49-59) | [8 empty] | 604697.62 | 40474.91 | 30803.24 | 5975.9
Накладные расходы | [8 empty] | 50406.9
В том числе, справочно:
89,3% ФОТ (от 56446,68) (Поз. 1-12, 16, 32, 13, 29, 33, 14, 30, 34, 15, 27-28, 31, 35, 17, 36, 43, 45, 18-20, 23-24, 21-22, 39-40, 62-63, 25-26, 37-38, 60-61, 41-42, 44, 46, 48, 47, 49-59) | [8 empty] | 50406.9
Сметная прибыль | [8 empty] | 28223.36
В том числе, справочно:
50% ФОТ (от 56446,68) (Поз. 1-12, 16, 32, 13, 29, 33, 14, 30, 34, 15, 27-28, 31, 35, 17, 36, 43, 45, 18-20, 23-24, 21-22, 39-40, 62-63, 25-26, 37-38, 60-61, 41-42, 44, 46, 48, 47, 49-59) | [8 empty] | 28223.36
Итоги по смете:
Итого | [8 empty] | 884729.01 |  |  |  |  | 695.34 |  | 89.7
Непредвиденные затраты 2% | [8 empty] | 17694.58
Итого с непредвиденными | [8 empty] | 902423.59
НДС 18% | [8 empty] | 162436.2462
ВСЕГО по смете | [8 empty] | 1064859.8362 |  |  |  |  | 695.34 |  | 89.7
Составил
Проверил