## Локальная смета
| СОГЛАСОВАНО: | [11 empty] | УТВЕРЖДАЮ:
| _____________________________ | [11 empty] | __________________________
| " _____ " ________________ 200_ г. | [11 empty] | "____" ______________200_ г.
Администрация Свердловского района г.Перми -2008г
(наименование стройки)
ЛОКАЛЬНЫЙ СМЕТНЫЙ РАСЧЕТ №
(локальная смета)
приведение в нормативное состояние спортивной площадки МОУ СОШ №60 по ул.Лодыгина,14
(наименование работ и затрат, наименование объекта)
Основание: дефектная ведомость
|  |  | Сметная стоимость ___________________________________________________________ | [5 empty] | 1064859.8362 |  | руб.
|  |  | строительных работ ___________________________________________________________ | [5 empty] | ___________________________________________________________862161,92 |  | руб.
|  |  | монтажных работ ___________________________________________________________ | [5 empty] | ___________________________________________________________22567,09 |  | руб.
|  |  | Средства на оплату труда ___________________________________________________________ | [5 empty] | ___________________________59766,59 |  | руб.
|  |  | Сметная трудоемкость ___________________________________________________________ | [5 empty] | ___________________________________________________________713,06 |  | чел.час
Составлен(а) в текущих (прогнозных) ценах по состоянию на 2 квартал 2008 г.
№ пп | Обоснование | Наименование | Ед. изм. | Кол. | Стоимость единицы, руб. |  |  |  | Общая стоимость, руб. |  |  |  | Т/з осн. раб.на ед. | Т/з осн. раб. Всего | Т/з мех. на ед. | Т/з мех. Всего
[5 empty] | Всего | В том числе |  |  | Всего | В том числе
[6 empty] | Осн.З/п | Эк.Маш | З/пМех |  | Осн.З/п | Эк.Маш | З/пМех
1 | 2 | 3 | 4 | 5 | 6 | 7 | 8 | 9 | 10 | 11 | 12 | 13 | 14 | 15 | 16 | 17
Раздел 1.
1 | ТЕР07-01-054-09 | Установка металлических оград по железобетонным столбам без цоколя из сетки высотой: 4 м | 100 м оград | 1.46 | 11225.07 | 3213.39 | 2644.79 | 322.26 | 16388.6 | 4691.55 | 3861.39 | 470.5 | 243.07 | 354.88 | 21.33 | 31.14
2 | СЦМ-101-9070 | Сетка стальная плетеная (недостающий объем сетки по расценке) | м2 | 292 | 17.07 |  |  |  | 4984.44
3 | СЦМ-448-9000-140 | Столбик ж/б | шт | 44 | 210.67 |  |  |  | 9269.48
4 | ТЕР07-01-055-09 | Устройство калиток без установки столбов при: металлических оградах и оградах из панелей | 100 шт. | 0.02 | 1327.47 | 940.29 | 143.7 |  | 26.55 | 18.81 | 2.87 |  | 77.39 | 1.55 | 0.34 | 0.01
5 | СЦМ-203-9142-2 | Полотна калиток решетчатые высотой до 1,2 м | м2 | 2.4 | 168.59 |  |  |  | 404.62
6 | ТЕР15-04-030-04 | Масляная окраска металлических поверхностей: решеток, количество окрасок 2 | 100 м2 | 2.3304 | 1351.54 | 896.07 | 2.73 | 0.14 | 3149.7 | 2088.25 | 6.36 | 0.33 | 71.06 | 165.6 | 0.04 | 0.09
7 | Текущие цены ООО "Мастеррфайбр" | Стоимость резинового покрытия толщиной 10мм (с учетом работ по укладке- разметка бакетбольной и волейбольной площадки) | м2 | 34.4 | 240.8 |  |  |  | 8283.52
10 | ТЕР27-04-001-01 | Устройство подстилающих и выравнивающих слоев оснований из песка | 100 м3 | 0.6264 | 2361.5 | 179.21 | 2154.79 | 226.77 | 1479.24 | 112.26 | 1349.76 | 142.05 | 15.72 | 9.85 | 13.88 | 8.69
11 | СЦМ-408-0122 | Песок природный для строительных работ средний | м3 | 62.64 | 70.55 |  |  |  | 4419.25
12 | ТЕР27-04-001-04 | Устройство подстилающих и выравнивающих слоев оснований из щебня | 100 м3 | 0.9366 | 3695.77 | 278.43 | 3378.84 | 356.06 | 3461.46 | 260.78 | 3164.62 | 333.49 | 24.19 | 22.66 | 20.6 | 19.29
14 | СЦМ-408-0032 | Щебень из природного камня для строительных работ марка М200, фракция 40-70 мм | м3 | 93 | 125.64 |  |  |  | 11684.52
15 | ТЕР27-06-026-01 | Розлив вяжущих материалов | 1 т | 0.3122 | 1988.03 |  | 48.44 | 10.38 | 620.66 |  | 15.12 | 3.24 |  |  | 0.66 | 0.21
16 | ТЕР27-06-019-01 | Устройство покрытия из холодных асфальтобетонных смесей толщиной 3 см типа БХ | 1000 м2 покрытия | 0.3122 | 29564.29 | 613.56 | 978.83 | 113.13 | 9229.97 | 191.55 | 305.59 | 35.32 | 50.96 | 15.91 | 6.6 | 2.06
17 | Текущие цены ООО "Мастеррфайбр" | Стоимость резинового покрытия толщиной 10мм (с учетом работ по укладке- разметка бакетбольной и волейбольной площадки) | м2 | 312.2 | 240.8 |  |  |  | 75177.76
Трибуны
18 | ТЕР09-01-005-03 | Монтаж каркасов трибуны из труб прямоугольного сечения 40*40мм | 1 т конструкций | 1.3814 | 1269.45 | 350.28 | 520.18 | 65.4 | 1753.59 | 483.87 | 718.57 | 90.34 | 24.86 | 34.34 | 3.9 | 5.39
19 | СЦМ-201-9002 | Конструкции стальные | т | 1.3838 | 7793.05 |  |  |  | 10784.02
20 | ТЕР13-03-002-04 | Огрунтовка металлических поверхностей за один раз грунтовкой ГФ-021 | 100 м2 | 0.63 | 304.42 | 80.23 | 9.86 | 0.14 | 191.78 | 50.54 | 6.21 | 0.09 | 5.31 | 3.35 | 0.02 | 0.01
21 | ТЕР13-03-004-26 | Окраска металлических огрунтованных поверхностей эмалью ПФ-115 | 100 м2 окрашиваемой поверхности | 0.63 | 549.22 | 49.48 | 6.47 | 0.14 | 346.01 | 31.17 | 4.08 | 0.09 | 3.83 | 2.41 | 0.02 | 0.01
22 | ТЕР10-01-083-05 | Устройство настила трибун из досок толщиной 40 мм сплошного | 100 м2 покрытия | 0.792 | 5234.78 | 387.13 | 146.36 | 13.99 | 4145.95 | 306.61 | 115.92 | 11.08 | 31.07 | 24.61 | 1.5 | 1.19
23 | СЦМ-102-0057 | Пиломатериалы хвойных пород. Доски обрезные длиной 4-6.5 м, шириной 75-150 мм, толщиной 32-40мм III сорта | м3 | -3.326 | 775.47 |  |  |  | -2579.21
24 | СЦМ-102-0056 | Пиломатериалы хвойных пород. Доски обрезные длиной 4-6.5 м, шириной 75-150 мм, толщиной 32-40мм II сорта | м3 | 3.326 | 957.03 |  |  |  | 3183.08
25 | ТЕР10-01-012-03 | Обшивка сидений трибун ламинированной фанерой | 100 м2 обшивки стен за вычетом проемов | 0.3 | 3196.72 | 938.24 | 38.68 |  | 959.02 | 281.47 | 11.6 |  | 75.3 | 22.59 | 0.49 | 0.15
26 | СЦМ-101-0698 | Плиты древесностружечные многослойные и трехслойные марки П-1 толщиной 15-17 мм | 100 м2 | -0.3075 | 2132.74 |  |  |  | -655.82
27 | СЦМ-102-8019 | Фанера ламинированная толщиной 21 мм | м3 | 0.63 | 8455.06 |  |  |  | 5326.69
установка волейбольной стойки
28 | ТЕР08-01-002-02 | Устройство основания под фундаменты щебеночного | 1 м3 основания | 0.02 | 183.53 | 11.18 | 16.35 | 2.87 | 3.67 | 0.22 | 0.33 | 0.06 | 0.99 | 0.02 | 0.21
29 | ТЕР01-02-031-04 | Бурение ям бурильно-крановыми машинами на автомобиле глубиной до 2 м, группа грунтов: 2 | 100 ям | 0.02 | 1991.99 | 168.42 | 1823.57 | 304.92 | 39.84 | 3.37 | 36.47 | 6.1 | 15.2 | 0.3 | 16.59 | 0.33
30 | ТЕР06-01-005-01 | Устройство бетонных фундаментов общего назначения объемом до 5 м3 | 100 м3 бетона и железобетона в деле | 0.002 | 53632.05 | 5313.01 | 3687.06 | 475.2 | 107.26 | 10.63 | 7.37 | 0.95 | 441.28 | 0.88 | 36.11 | 0.07
31 | Текущие цены ООО Ксил №6504 | Волейбольная стойка с сеткой -1комплект | компл | 2 | 2497.3 |  |  |  | 4994.6
32 | ТЕР01-02-061-01 | Засыпка вручную траншей, пазух котлованов и ям, группа грунтов: 1 | 100 м3 грунта | 0.002 | 941.64 | 941.64 |  |  | 1.88 | 1.88 |  |  | 88.5 | 0.18
Установка баскетбольных щитов
33 | ТЕР01-02-031-04 | Бурение ям бурильно-крановыми машинами на автомобиле глубиной до 2 м, группа грунтов: 2 | 100 ям | 0.02 | 1991.99 | 168.42 | 1823.57 | 304.92 | 39.84 | 3.37 | 36.47 | 6.1 | 15.2 | 0.3 | 16.59 | 0.33
34 | ТЕР08-01-002-02 | Устройство основания под фундаменты щебеночного | 1 м3 основания | 0.02 | 183.53 | 11.18 | 16.35 | 2.87 | 3.67 | 0.22 | 0.33 | 0.06 | 0.99 | 0.02 | 0.21
35 | ТЕР06-01-005-01 | Устройство бетонных фундаментов общего назначения объемом до 5 м3 | 100 м3 бетона и железобетона в деле | 0.002 | 53632.05 | 5313.01 | 3687.06 | 475.2 | 107.26 | 10.63 | 7.37 | 0.95 | 441.28 | 0.88 | 36.11 | 0.07
36 | Текущие цены ООО Ксил №6504 | Волейбольная стойка с сеткой -1комплект | компл | 2 | 5362.3 |  |  |  | 10724.6
37 | ТЕР01-02-061-01 | Засыпка вручную траншей, пазух котлованов и ям, группа грунтов: 1 | 100 м3 грунта | 0.002 | 941.64 | 941.64 |  |  | 1.88 | 1.88 |  |  | 88.5 | 0.18
38 | ТЕР09-01-005-03 | Монтаж аркообразной стойки для баскетбольных ламинированных щитков с антивандальным кольцом и металлической сеткой за периметром площадки | 1 т конструкций | 0.16 | 1269.45 | 350.28 | 520.18 | 65.4 | 203.11 | 56.04 | 83.23 | 10.46 | 24.86 | 3.98 | 3.9 | 0.62
39 | СЦМ-201-9002 | Конструкции стальные | т | 0.16 | 7793.05 |  |  |  | 1246.89
Освещение спортивной площадки
40 | ТЕР01-02-031-04 | Бурение ям бурильно-крановыми машинами на автомобиле глубиной до 2 м, группа грунтов: 2 | 100 ям | 0.02 | 1991.99 | 168.42 | 1823.57 | 304.92 | 39.84 | 3.37 | 36.47 | 6.1 | 15.2 | 0.3 | 16.59 | 0.33
41 | ТЕР08-01-002-02 | Устройство основания под фундаменты щебеночного | 1 м3 основания | 0.6 | 183.53 | 11.18 | 16.35 | 2.87 | 110.12 | 6.71 | 9.81 | 1.72 | 0.99 | 0.59 | 0.21 | 0.13
42 | ТЕР06-01-005-01 | Устройство бетонных фундаментов общего назначения объемом до 5 м3 | 100 м3 бетона и железобетона в деле | 0.006 | 53632.05 | 5313.01 | 3687.06 | 475.2 | 321.79 | 31.88 | 22.12 | 2.85 | 441.28 | 2.65 | 36.11 | 0.22
43 | ТЕР01-02-061-01 | Засыпка вручную траншей, пазух котлованов и ям, группа грунтов: 1 | 100 м3 грунта | 0.02 | 941.64 | 941.64 |  |  | 18.83 | 18.83 |  |  | 88.5 | 1.77
44 | ТЕР09-03-012-12 | Монтаж металлических столбов из труб д-300мм | 1 т конструкций | 0.4326 | 579.2 | 84.09 | 328.11 | 33.88 | 250.56 | 36.38 | 141.94 | 14.66 | 6.59 | 2.85 | 2.32 | 1
45 | СЦМ-201-9002 | Конструкции стальные | т | 0.4326 | 7793.05 |  |  |  | 3371.27
46 | ТЕР13-03-002-04 | Огрунтовка металлических поверхностей за один раз грунтовкой ГФ-021 | 100 м2 окрашиваемой поверхности | 0.15 | 304.42 | 80.23 | 9.86 | 0.14 | 45.66 | 12.03 | 1.48 | 0.02 | 5.31 | 0.8 | 0.02
47 | ТЕР13-03-004-26 | Окраска металлических огрунтованных поверхностей эмалью ПФ-115 | 100 м2 окрашиваемой поверхности | 0.15 | 549.22 | 49.48 | 6.47 | 0.14 | 82.38 | 7.42 | 0.97 | 0.02 | 3.83 | 0.57 | 0.02
49 | ТЕР01-01-003-08 | Разработка грунта в отвал экскаваторами #драглайн# или #обратная лопата# с ковшом вместимостью 0,65 (0,5-1) м3, группа грунтов 2 (1,5+4/2*3*422,5=3486м3) | 1000 м3 грунта | 0.0343 | 4255.71 | 116.12 | 4139.59 | 418.51 | 145.97 | 3.98 | 141.99 | 14.35 | 10.48 | 0.36 | 22.77 | 0.78
50 | ТЕР01-02-057-01 | Разработка грунта вручную в траншеях глубиной до 2 м без креплений с откосами, группа грунтов: 1 | 100 м3 грунта | 0.0343 | 1568.93 | 1568.93 |  |  | 53.81 | 53.81 |  |  | 141.6 | 4.86
51 | ТЕР01-01-033-02 | Засыпка траншей и котлованов с перемещением грунта до 5 м бульдозерами мощностью 59 (80) кВт (л.с.): 2 группа грунтов | 1000 м3 грунта | 0.02 | 835.38 |  | 835.38 | 139.44 | 16.71 |  | 16.71 | 2.79 |  |  | 8.87 | 0.18
52 | ТЕР01-02-061-01 | Засыпка вручную траншей, пазух котлованов и ям, группа грунтов 1 | 100 м3 грунта | 0.08 | 941.64 | 941.64 |  |  | 75.33 | 75.33 |  |  | 88.5 | 7.08
53 | СЦМ-408-0200 | Смесь песчано-гравийная природная | м3 | 8 | 74.92 |  |  |  | 599.36
54 | ТЕРм08-02-142-01 | Устройство постели при одном кабеле в траншее | 100 м кабеля | 0.7 | 1245.54 | 90.7 | 1154.84 | 91.72 | 871.88 | 63.49 | 808.39 | 64.2 | 6.63 | 4.64 | 9.98 | 6.99
55 | СЦМ-408-0124 | Песок природный для строительных работ мелкий | м3 | 10.5 | 71.63 |  |  |  | 752.12
56 | ТЕРм08-02-143-01 | Покрытие кабеля, проложенного в траншее, кирпичом: одного кабеля | 100 м кабеля | 0.7 | 1070.32 | 89.06 | 981.26 | 77.93 | 749.22 | 62.34 | 686.88 | 54.55 | 6.51 | 4.56 | 8.48 | 5.94
57 | СЦМ-404-0004 | Кирпич керамический полнотелый одинарный, размером 250х120х65 мм, марка: 75 | 1000 шт | 0.56 | 999.24 |  |  |  | 559.57
58 | ТЕРм08-02-148-02 | Кабели до 35 кв в проложенных трубах, блоках и коробах, масса 1 м, кг, до: 2 | 100 м кабеля | 0.08 | 1051.42 | 250.34 | 728.81 | 77.26 | 84.11 | 20.03 | 58.3 | 6.18 | 18.3 | 1.46 | 5.38 | 0.43
59 | ТЕРм08-02-145-01 | Кабели до 35 кв, прокладываемые по дну канала без креплений, масса 1 м, кг, до: 1 | 100 м кабеля | 0.7 | 514.85 | 100.14 | 330.79 | 34.05 | 360.4 | 70.1 | 231.55 | 23.84 | 7.32 | 5.12 | 2.49 | 1.74
60 | СЦМ-501-0586-69 | Кабели силовые на напряжение 660 В с медными жилами с поливинилхлоридной изоляцией и оболочкой марки ВВГ 3х1.5 мм2 | 1000м | 0.078 | 5100.26 |  |  |  | 397.82
61 | ТЕРм08-02-363-01 | Кронштейны специальные на опорах для светильников. Кронштейны сварные металлические, количество рожков: 1 | шт. | 2 | 204.03 | 47.36 | 135.34 | 21.28 | 408.06 | 94.72 | 270.68 | 42.56 | 3.41 | 6.82 | 1.37 | 2.74
62 | СЦМ-201-9251 | Кронштейны | кг | 10 | 15.64 |  |  |  | 156.4
63 | ТЕРм08-02-144-01 | Присоединение к зажимам жил проводов или кабелей, сечение, мм2, до: 2,5 | 100 шт. | 0.04 | 164.16 | 164.16 |  |  | 6.57 | 6.57 |  |  | 12 | 0.48
64 | ТЕРм08-02-369-03 | Светильники, устанавливаемые вне зданий. Светильник с лампами: ртутными | шт. | 2 | 109.07 | 27.29 | 40.01 | 6.03 | 218.14 | 54.58 | 80.02 | 12.06 | 1.83 | 3.66 | 0.4 | 0.8
65 | СЦМ-546-0601-149 | Светильник уличного освещения РКУ-06-250-001 | шт | 2 | 343.57 |  |  |  | 687.14
66 | СЦМ-546-0202 | Лампы люминесцентные дуговые ртутные высокого давления типа: ДРЛ 250 (6) -4 | 10 шт | 0.2 | 615.14 |  |  |  | 123.03
Итого прямые затраты по смете в ценах 2001г. | [8 empty] | 200015.47 | 9226.67 | 12240.97 | 1357.11 |  | 713.06 |  | 90.94
Итого прямые затраты по смете с учетом коэффициентов к итогам | [8 empty] | 801474.13 | 52103.01 | 43928.63 | 7663.58 |  | 713.06 |  | 90.94
В том числе, справочно:
ОЗП=5,647; ЭМ-ЗПМ=3,332; ЗПМ=5,647; МАТ=3,951 (Поз. 1-12, 14-17, 31, 36, 18-19, 38-39, 44-45, 20-21, 46-47, 22-28, 34, 41, 29, 33, 40, 30, 35, 42, 32, 37, 43, 50, 52, 48-49, 51, 53, 55, 54, 56-66) | [8 empty] | 601458.66 | 42876.34 | 31687.65 | 6306.49
Накладные расходы | [8 empty] | 53371.55
В том числе, справочно:
89,3% ФОТ (от 59766,59) (Поз. 1-12, 14-17, 31, 36, 18-19, 38-39, 44-45, 20-21, 46-47, 22-28, 34, 41, 29, 33, 40, 30, 35, 42, 32, 37, 43, 50, 52, 48-49, 51, 53, 55, 54, 56-66) | [8 empty] | 53371.55
Сметная прибыль | [8 empty] | 29883.33
В том числе, справочно:
50% ФОТ (от 59766,59) (Поз. 1-12, 14-17, 31, 36, 18-19, 38-39, 44-45, 20-21, 46-47, 22-28, 34, 41, 29, 33, 40, 30, 35, 42, 32, 37, 43, 50, 52, 48-49, 51, 53, 55, 54, 56-66) | [8 empty] | 29883.33
Итоги по смете:
Итого | [8 empty] | 884729.01 |  |  |  |  | 713.06 |  | 90.94
Непредвиденные затраты 2% | [8 empty] | 17694.58
Итого с непредвиденными | [8 empty] | 902423.59
НДС 18% | [8 empty] | 162436.2462
ВСЕГО по смете | [8 empty] | 1064859.8362 |  |  |  |  | 713.06 |  | 90.94
Составил
Проверил