## Локальная смета
| СОГЛАСОВАНО: | [11 empty] | УТВЕРЖДАЮ:
| _____________________________ | [11 empty] | __________________________
| " _____ " ________________ 200_ г. | [11 empty] | "____" ______________200_ г.
Администрация Свердловского района г.Перми- 2008г
(наименование стройки)
ЛОКАЛЬНЫЙ СМЕТНЫЙ РАСЧЕТ №
(локальная смета)
приведение в нормативное состояние спортивной площадки МОУ СОШ №94 по ул.Г.Хасана,89
(наименование работ и затрат, наименование объекта)
Основание: Дефектная ведомость
|  |  | Сметная стоимость строительных работ ___________________________________________________________ | [5 empty] | 1064860.0958 |  | руб.
|  |  | Средства на оплату труда ___________________________________________________________ | [5 empty] | ___________________________38098 |  | руб.
|  |  | Сметная трудоемкость ___________________________________________________________ | [5 empty] | ___________________________________________________________518,26 |  | чел.час
Составлен(а) в текущих (прогнозных) ценах по состоянию на 2 квартал 2008 г.
№ пп | Обоснование | Наименование | Ед. изм. | Кол. | Стоимость единицы, руб. |  |  |  | Общая стоимость, руб. |  |  |  | Т/з осн. раб.на ед. | Т/з осн. раб. Всего | Т/з мех. на ед. | Т/з мех. Всего
[5 empty] | Всего | В том числе |  |  | Всего | В том числе
[6 empty] | Осн.З/п | Эк.Маш | З/пМех |  | Осн.З/п | Эк.Маш | З/пМех
1 | 2 | 3 | 4 | 5 | 6 | 7 | 8 | 9 | 10 | 11 | 12 | 13 | 14 | 15 | 16 | 17
Раздел 1.
1 | ТЕР27-04-001-04 | Устройство подстилающих и выравнивающих слоев оснований из щебня | 100 м3 | 0.432 | 3695.77 | 278.43 | 3378.84 | 356.06 | 1596.57 | 120.28 | 1459.66 | 153.82 | 24.19 | 10.45 | 20.6 | 8.9
2 | СЦМ-408-0032 | Щебень из природного камня для строительных работ марка М200, фракция 40-70 мм | м3 | 43.2 | 125.64 |  |  |  | 5427.65
3 | ТЕР27-06-026-01 | Розлив вяжущих материалов | 1 т | 0.432 | 1988.03 |  | 48.44 | 10.38 | 858.83 |  | 20.93 | 4.48 |  |  | 0.66 | 0.29
4 | ТЕР27-06-019-01 | Устройство покрытия из холодных асфальтобетонных смесей толщиной 3 см типа БХ | 1000 м2 покрытия | 0.432 | 29564.29 | 613.56 | 978.83 | 113.13 | 12771.77 | 265.06 | 422.85 | 48.87 | 50.96 | 22.01 | 6.6 | 2.85
5 | Текущие цены ООО "Мастеррфайбр" | Стоимость резинового покрытия толщиной 10мм (с учетом работ по укладке) | м2 | 432 | 240.8 |  |  |  | 104025.6
Установка стоек для игры в волейбол
6 | ТЕР01-02-031-04 | Бурение ям бурильно-крановыми машинами на автомобиле глубиной до 2 м, группа грунтов: 2 | 100 ям | 0.02 | 1991.99 | 168.42 | 1823.57 | 304.92 | 39.84 | 3.37 | 36.47 | 6.1 | 15.2 | 0.3 | 16.59 | 0.33
7 | ТЕР08-01-002-02 | Устройство основания под фундаменты щебеночного | 1 м3 основания | 0.2 | 183.53 | 11.18 | 16.35 | 2.87 | 36.71 | 2.24 | 3.27 | 0.57 | 0.99 | 0.2 | 0.21 | 0.04
8 | ТЕР06-01-005-01 | Устройство бетонных фундаментов общего назначения объемом до 5 м3 | 100 м3 | 0.005 | 53632.05 | 5313.01 | 3687.06 | 475.2 | 268.16 | 26.57 | 18.44 | 2.38 | 441.28 | 2.21 | 36.11 | 0.18
9 | Текущие цены Кама Ксил | Стойки волейбольные с сеткой (код 6504) | шт | 2 | 2497.3 |  |  |  | 4994.6
10 | ТЕР01-02-061-01 | Засыпка вручную траншей, пазух котлованов и ям, группа грунтов: 1 | 100 м3 грунта | 0.02 | 941.64 | 941.64 |  |  | 18.83 | 18.83 |  |  | 88.5 | 1.77
Установка ворот для игры в мини футбол
11 | Текущие цены Кама Ксил (код№6601) | Ворота для игры в мини футбол | шт | 2 | 6594.83 |  |  |  | 13189.66
Футбольное поле
12 | ТЕР47-01-001-01 | Планировка участка: механизированным способом | 100 м2 | 52.88 | 26.37 |  | 26.37 | 4.4 | 1394.45 |  | 1394.45 | 232.67 |  |  | 0.28 | 14.81
13 | СЦМ-408-0141 | Песок для строительных работ для строительных растворов, средний | м3 | 28.8 | 72.34 |  |  |  | 2083.39
Заголовок
15 | ТЕРр68-25-01прим | Установка металлического ограждения спортивных площадок: сетки (высота 4м) | 1 м2 сетки | 336 | 26.6 | 8.98 |  |  | 8937.6 | 3017.28 |  |  | 0.73 | 245.28
16 | СЦМ-101-9070 | Сетка стальная плетеная | м2 | 1001.3 | 17.07 |  |  |  | 17092.19
21 | ТЕР10-01-010-01прим | Восстановление скамеек и трапиков на трибунах (деревянных) | 1 м3 | 10.2526 | 1560.59 | 268.65 | 30.38 |  | 16000.11 | 2754.36 | 311.47 |  | 22.5 | 230.68 | 0.36 | 3.69
22 | Текущие цены ООО "Мастеррфайбр" | Стоимость резинового покрытия толщиной 10мм (с учетом работ по укладке- разметка бакетбольной и волейбольной площадки) | м2 | 29.3 | 240.8 |  |  |  | 7055.44
Установка баскетбольных щитов
23 | ТЕР01-02-031-04 | Бурение ям бурильно-крановыми машинами на автомобиле глубиной до 2 м, группа грунтов: 2 | 100 ям | 0.02 | 1991.99 | 168.42 | 1823.57 | 304.92 | 39.84 | 3.37 | 36.47 | 6.1 | 15.2 | 0.3 | 16.59 | 0.33
24 | ТЕР08-01-002-02 | Устройство основания под фундаменты щебеночного | 1 м3 основания | 0.02 | 183.53 | 11.18 | 16.35 | 2.87 | 3.67 | 0.22 | 0.33 | 0.06 | 0.99 | 0.02 | 0.21
25 | ТЕР06-01-005-01 | Устройство бетонных фундаментов общего назначения объемом до 5 м3 | 100 м3 | 0.002 | 53632.05 | 5313.01 | 3687.06 | 475.2 | 107.26 | 10.63 | 7.37 | 0.95 | 441.28 | 0.88 | 36.11 | 0.07
26 | Текущие цены ООО Ксил №6504 | Баскетбольная стойка | шт | 2 | 5362.3 |  |  |  | 10724.6
27 | ТЕР01-02-061-01 | Засыпка вручную траншей, пазух котлованов и ям, группа грунтов: 1 | 100 м3 грунта | 0.002 | 941.64 | 941.64 |  |  | 1.88 | 1.88 |  |  | 88.5 | 0.18
28 | ТЕР09-01-005-03 | Монтаж аркообразной стойки для баскетбольных ламинированных щитков с антивандальным кольцом и металлической сеткой за периметром площадки | 1 т конструкций | 0.16 | 1269.45 | 350.28 | 520.18 | 65.4 | 203.11 | 56.04 | 83.23 | 10.46 | 24.86 | 3.98 | 3.9 | 0.62
29 | СЦМ-201-9002 | Конструкции стальные | т | 0.16 | 7793.05 |  |  |  | 1246.89
Итого прямые затраты по смете в ценах 2001г. | [8 empty] | 208118.65 | 6280.13 | 3794.94 | 466.46 |  | 518.26 |  | 32.11
Итого прямые затраты по смете с учетом коэффициентов к итогам | [8 empty] | 831658.67 | 35463.9 | 13724.6 | 2634.1 |  | 518.26 |  | 32.11
В том числе, справочно:
ОЗП=5,647; ЭМ-ЗПМ=3,332; ЗПМ=5,647; МАТ=3,951 (Поз. 1-5, 9, 11, 22, 26, 6, 23, 7, 24, 8, 25, 10, 27, 12-14, 16-19, 15, 21, 28-29) | [8 empty] | 623540.02 | 29183.76 | 9929.65 | 2167.64
Накладные расходы | [8 empty] | 34021.52
В том числе, справочно:
89,3% ФОТ (от 38098) (Поз. 1-5, 9, 11, 22, 26, 6, 23, 7, 24, 8, 25, 10, 27, 12-13, 15, 21, 28-29) | [8 empty] | 34021.52
Сметная прибыль | [8 empty] | 19049.04
В том числе, справочно:
50% ФОТ (от 38098) (Поз. 1-5, 9, 11, 22, 26, 6, 23, 7, 24, 8, 25, 10, 27, 12-13, 15, 21, 28-29) | [8 empty] | 19049.04
Итоги по смете:
Итого | [8 empty] | 884729.23 |  |  |  |  | 518.26 |  | 32.11
Непредвиденные затраты 2% | [8 empty] | 17694.58
Итого с непредвиденными | [8 empty] | 902423.81
НДС 18% | [8 empty] | 162436.2858
ВСЕГО по смете | [8 empty] | 1064860.0958 |  |  |  |  | 518.26 |  | 32.11
Составил Ф.Н.Зиннатова
Проверил