## Локальная смета
УТВЕРЖДАЮ:
И.о. директора
МУ "Пермблагоустройство
Д.К. Галиханов
_______________________________
"______ " _______________200_ г.
Капитальный ремонт объектов внешнего благоустройства г. Перми, 2008
(наименование стройки)
ЛОКАЛЬНЫЙ СМЕТНЫЙ РАСЧЕТ №
(локальная смета)
| на | внутриквартальный проезд ул. Матросова от Пушкина до р. Данилиха, Ленинский район
(наименование работ и затрат, наименование объекта)
Основание:
|  | Сметная стоимость строительных работ ___________________________________________________________ |  | ___________________________447,216 |  | тыс.руб.
|  | Средства на оплату труда ___________________________________________________________ |  | ___________________________7,622 |  | тыс.руб.
|  | Сметная трудоемкость ___________________________________________________________ |  | ___________________________________________________________88,04 |  | чел.час
|  | Составлен(а) в текущих (прогнозных) ценах по состоянию на _______200_ г. |  | 2008г.
№ пп | Обоснование | Наименование | Ед. изм. | Кол. | Стоимость единицы, руб. |  |  |  | Общая стоимость, руб.
[5 empty] | Всего | В том числе |  |  | Всего | В том числе
[6 empty] | Осн.З/п | Эк.Маш. | З/пМех |  | Осн.З/п | Эк.Маш. | З/пМех
1 | 2 | 3 | 4 | 5 | 6 | 7 | 8 | 9 | 10 | 11 | 12 | 13
Раздел 1. Новый Раздел
1 | ТЕРр68-15-04 | Ремонт асфальтобетонного покрытия дорог однослойного толщиной 70 мм площадью ремонта до 25 м2 НР, (3401 руб.): 104%*0,94 от ФОТ (3479 руб.) СП, (2087 руб.): 60% от ФОТ (3479 руб.) | 100 м2 | 0.64 | 7370.77 | 945.22 | 891.36 | 109.85 | 4717 | 605 | 570 | 70
2 | СЦМ-101-9010 | Битум | т | -0.0512 | 1743.7 |  |  |  | -89
3 | СЦМ-410-9010 | Смесь асфальтобетонная | т | -10.62 | 324.98 |  |  |  | -3451
4 | Ср. сметн. цена 1 кв. 2008 года | Битум | т | 0.0512 | 2136.96 |  |  |  | 109
5 | Ср. сметн. цена 1 кв. 2008 года | Смеси асфальтобетонные дорожные, аэродромные и асфальтобетон (горячие и теплые для плотного асфальтобетона мелко и крупнозернистые, песчаные), марка II, тип В | т | 10.62 | 468.72 |  |  |  | 4978
6 | ТЕР27-06-026-01 | Розлив вяжущих материалов НР, (48 руб.): 142%*0,94 от ФОТ (36 руб.) СП, (29 руб.): 95%*0.85 от ФОТ (36 руб.) | 1 т | 0.69 | 1988.03 |  | 48.44 | 10.38 | 1372 |  | 33 | 7
7 | СЦМ-101-1561 | Битумы нефтяные дорожные жидкие класс МГ и СГ | т | -0.7107 | 1883.1 |  |  |  | -1338
8 | Ср. сметн. цена 1 кв. 2008 года | Битумы нефтяные дорожные жидкие класс МГ и СГ | т | 0.7107 | 2136.96 |  |  |  | 1519
9 | ТЕР27-06-020-01 | Устройство покрытия толщиной 4 см из горячих асфальтобетонных смесей плотных мелкозернистых типа АБВ, плотность каменных материалов 2,5-2,9 т/м3 НР, (5434 руб.): 142%*0,94 от ФОТ (4071 руб.) СП, (3287 руб.): 95%*0.85 от ФОТ (4071 руб.) | 1000 м2 покрытия | 0.95 | 43454.23 | 523.94 | 2445.24 | 307.63 | 41282 | 498 | 2323 | 292
10 | СЦМ-410-0001 | Смеси асфальтобетонные дорожные, аэродромные и асфальтобетон (горячие и теплые для плотного асфальтобетона мелко и крупнозернистые, песчаные), марка I, тип А | т | -91.77 | 416.87 |  |  |  | -38256
11 | Ср. сметн. цена 1 кв. 2008 года | Смеси асфальтобетонные дорожные, аэродромные и асфальтобетон (горячие и теплые для плотного асфальтобетона мелко и крупнозернистые, песчаные), марка I, тип Б | т | 91.77 | 491.31 |  |  |  | 45088
12 | ТЕР27-06-021-01 | При изменении толщины покрытия на 0,5 см добавлять или исключать к норме 27-06-020-1 КОЭФ. К ПОЗИЦИИ: Новый коэффициент ПЗ=6; ОЗП=6; ЭМ=6; ЗПМ=6; МАТ=6; ТЗ=6; ТЗМ=6 НР, (48 руб.): 142%*0,94 от ФОТ (36 руб.) СП, (29 руб.): 95%*0.85 от ФОТ (36 руб.) | 1000 м2 покрытия | 0.95 | 30288.24 | 7.38 | 1.44 |  | 28774 | 7 | 1
13 | СЦМ-410-0001 | Смеси асфальтобетонные дорожные, аэродромные и асфальтобетон (горячие и теплые для плотного асфальтобетона мелко и крупнозернистые, песчаные), марка I, тип А | т | -68.97 | 416.87 |  |  |  | -28752
14 | Ср. сметн. цена 1 кв. 2008 года | Смеси асфальтобетонные дорожные, аэродромные и асфальтобетон (горячие и теплые для плотного асфальтобетона мелко и крупнозернистые, песчаные), марка I, тип Б | т | 68.97 | 491.31 |  |  |  | 33886
Итого прямые затраты по разделу в ценах 2001г. | [8 empty] | 89839 | 1110 | 2927 | 369
Итого прямые затраты по разделу с учетом коэффициентов к итогам | [8 empty] | 347967 | 5720 | 10021 | 1902
Накладные расходы | [8 empty] | 8931
Сметная прибыль | [8 empty] | 5432
Итоги по разделу 1 Новый Раздел :
Благоустройство (ремонтно-строительные) | [8 empty] | 30259
Автомобильные дороги | [8 empty] | 332071
Итого | [8 empty] | 362330
В том числе:
Материалы | [8 empty] | 332226
Машины и механизмы | [8 empty] | 10021
ФОТ | [8 empty] | 7622
Накладные расходы | [8 empty] | 8931
Сметная прибыль | [8 empty] | 5432
Итого по разделу 1 Новый Раздел | [8 empty] | 362330
ИТОГИ ПО СМЕТЕ:
Итого прямые затраты по смете в ценах 2001г. | [8 empty] | 89839 | 1110 | 2927 | 369
Итого прямые затраты по смете с учетом коэффициентов к итогам | [8 empty] | 347967 | 5720 | 10021 | 1902
Накладные расходы | [8 empty] | 8931
Сметная прибыль | [8 empty] | 5432
Итоги по смете:
Благоустройство (ремонтно-строительные) | [8 empty] | 30259
Автомобильные дороги | [8 empty] | 332071
Итого | [8 empty] | 362330
В том числе:
Материалы | [8 empty] | 332226
Машины и механизмы | [8 empty] | 10021
ФОТ | [8 empty] | 7622
Накладные расходы | [8 empty] | 8931
Сметная прибыль | [8 empty] | 5432
Инфляция 4,6% | [8 empty] | 16667
Итого с учетом доп. затрат в тек ценах | [8 empty] | 378997
НДС 18% | [8 empty] | 68219
ВСЕГО по смете | [8 empty] | 447216
|  |  |  | Составил | А.А. Панков
|  |  |  | Проверил | М.Р. Хамитова