## Локальная смета
УТВЕРЖДАЮ:
И.о. директора
МУ "Пермблагоустройство
Д.К. Галиханов
_______________________________
"______ " _______________200_ г.
Капитальный ремонт объектов внешнего благоустройства г. Перми, 2008
(наименование стройки)
ЛОКАЛЬНЫЙ СМЕТНЫЙ РАСЧЕТ №
(локальная смета)
| на | дорогу на городской пляж, Ленинский район
(наименование работ и затрат, наименование объекта)
Основание:
|  | Сметная стоимость строительных работ ___________________________________________________________ |  | ___________________________509,148 |  | тыс.руб.
|  | Средства на оплату труда ___________________________________________________________ |  | ___________________________7,121 |  | тыс.руб.
|  | Сметная трудоемкость ___________________________________________________________ |  | ___________________________________________________________48,01 |  | чел.час
|  | Составлен(а) в текущих (прогнозных) ценах по состоянию на _______200_ г. |  | 2008г.
№ пп | Обоснование | Наименование | Ед. изм. | Кол. | Стоимость единицы, руб. |  |  |  | Общая стоимость, руб.
[5 empty] | Всего | В том числе |  |  | Всего | В том числе
[6 empty] | Осн.З/п | Эк.Маш. | З/пМех |  | Осн.З/п | Эк.Маш. | З/пМех
1 | 2 | 3 | 4 | 5 | 6 | 7 | 8 | 9 | 10 | 11 | 12 | 13
Раздел 1.
1 | ТЕР01-01-046-01 | Устройство дорожных насыпей бульдозерами с перемещением грунта до 20 м, группа грунтов: 1 НР, (355 руб.): 95%*0,94 от ФОТ (397 руб.) СП, (169 руб.): 50%*0.85 от ФОТ (397 руб.) | 1000 м3 грунта | 0.31 | 1573.81 |  | 1573.81 | 248.68 | 488 |  | 488 | 77
2 | СЦМ-408-0200 | Смесь песчано-гравийная природная | м3 | 310 | 74.92 |  |  |  | 23225
3 | ТЕР01-01-036-01 | Планировка площадей бульдозерами мощностью: 59 (80) кВт (л.с.) НР, (19 руб.): 95%*0,94 от ФОТ (21 руб.) СП, (9 руб.): 50%*0.85 от ФОТ (21 руб.) | 1000 м2 спланированной поверхности за 1 проход бульдозера | 0.6 | 35.79 |  | 35.79 | 5.97 | 21 |  | 21 | 4
4 | ТЕР01-02-001-01 | Уплотнение грунта прицепными катками на пневмоколесном ходу 25 т на первый проход по одному следу при толщине слоя: 25 см НР, (451 руб.): 95%*0,94 от ФОТ (505 руб.) СП, (215 руб.): 50%*0.85 от ФОТ (505 руб.) | 1000 м3 уплотненного грунта | 0.31 | 2078.98 |  | 2078.98 | 316.87 | 644 |  | 644 | 98
5 | ТЕР01-02-001-07 | На каждый последующий проход по одному следу добавлять: к расценке 01-02-001-01 КОЭФ. К ПОЗИЦИИ: Новый коэффициент ПЗ=5; ОЗП=5; ЭМ=5; ЗПМ=5; МАТ=5; ТЗ=5; ТЗМ=5 НР, (198 руб.): 95%*0,94 от ФОТ (222 руб.) СП, (94 руб.): 50%*0.85 от ФОТ (222 руб.) | 1000 м3 уплотненного грунта | 0.31 | 1246.35 |  | 1246.35 | 138.75 | 386 |  | 386 | 43
6 | ТЕР27-04-007-01 | Устройство основания толщиной 15 см из щебня фракции 40-70 мм при укатке каменных материалов с пределом прочности на сжатие до 68,6 (700) МПа (кг/см2) однослойных НР, (4092 руб.): 142%*0,94 от ФОТ (3066 руб.) СП, (2476 руб.): 95%*0.85 от ФОТ (3066 руб.) | 1000 м2 основания | 0.6 | 31440.94 | 429.11 | 3959.45 | 564.15 | 18865 | 257 | 2376 | 338
7 | СЦМ-408-0018 | Щебень из природного камня для строительных работ марка М600, фракция 10-20 мм | м3 | -9 | 139.12 |  |  |  | -1252
8 | Тек.цена | Щебень из природного камня для строительных работ марка М600, фракция 10-20 мм | м3 | 9 | 149.41 |  |  |  | 1345
9 | СЦМ-408-0020 | Щебень из природного камня для строительных работ марка М600, фракция 40-70 мм | м3 | -113.4 | 131.22 |  |  |  | -14880
10 | Тек.цена | Щебень из природного камня для строительных работ марка М600, фракция 40-70 мм | м3 | 113.4 | 137.35 |  |  |  | 15575
11 | ТЕР27-06-026-01 | Розлив вяжущих материалов НР, (48 руб.): 142%*0,94 от ФОТ (36 руб.) СП, (29 руб.): 95%*0.85 от ФОТ (36 руб.) | 1 т | 0.63 | 1988.03 |  | 48.44 | 10.38 | 1252 |  | 31 | 7
12 | СЦМ-101-1561 | Битумы нефтяные дорожные жидкие класс МГ и СГ | т | -0.6489 | 1883.1 |  |  |  | -1222
13 | Ср. сметн. цена 1 кв. 2008 года | Битумы нефтяные дорожные жидкие класс МГ и СГ | т | 0.6489 | 2136.96 |  |  |  | 1387
14 | ТЕР27-06-020-15 | Устройство покрытия толщиной 4 см из горячих асфальтобетонных смесей плотных мелкозернистых типа Б, марки 1, плотность каменных материалов 2,5-2,9 т/м3 НР, (3803 руб.): 142%*0,94 от ФОТ (2849 руб.) СП, (2301 руб.): 95%*0.85 от ФОТ (2849 руб.) | 1000 м2 покрытия | 0.665 | 42124.04 | 523.94 | 2445.24 | 307.63 | 28012 | 348 | 1626 | 205
15 | СЦМ-410-0002 | Смеси асфальтобетонные дорожные, аэродромные и асфальтобетон (горячие и теплые для плотного асфальтобетона мелко и крупнозернистые, песчаные), марка: 1, тип Б | т | -64.24 | 403.1 |  |  |  | -25895
16 | Ср. сметн. цена 1 кв. 2008 года | Смеси асфальтобетонные дорожные, аэродромные и асфальтобетон (горячие и теплые для плотного асфальтобетона мелко и крупнозернистые, песчаные), марка I, тип Б | т | 64.24 | 491.31 |  |  |  | 31562
17 | ТЕР27-06-021-15 | При изменении толщины покрытия на 0,5 см добавлять или исключать к расценке 27-06-020-15 КОЭФ. К ПОЗИЦИИ: Новый коэффициент ПЗ=6; ОЗП=6; ЭМ=6; ЗПМ=6; МАТ=6; ТЗ=6; ТЗМ=6 НР, (35 руб.): 142%*0,94 от ФОТ (26 руб.) СП, (21 руб.): 95%*0.85 от ФОТ (26 руб.) | 1000 м2 покрытия | 0.665 | 29288.52 | 7.38 | 1.44 |  | 19477 | 5 | 1
18 | СЦМ-410-0002 | Смеси асфальтобетонные дорожные, аэродромные и асфальтобетон (горячие и теплые для плотного асфальтобетона мелко и крупнозернистые, песчаные), марка: 1, тип Б | т | -48.28 | 403.1 |  |  |  | -19462
19 | Ср. сметн. цена 1 кв. 2008 года | Смеси асфальтобетонные дорожные, аэродромные и асфальтобетон (горячие и теплые для плотного асфальтобетона мелко и крупнозернистые, песчаные), марка I, тип Б | т | 48.28 | 491.31 |  |  |  | 23720
Итого прямые затраты по разделу в ценах 2001г. | [8 empty] | 103248 | 610 | 5573 | 772
Итого прямые затраты по разделу с учетом коэффициентов к итогам | [8 empty] | 398194 | 3143 | 19216 | 3978
Накладные расходы | [8 empty] | 9000
Сметная прибыль | [8 empty] | 5312
Итоги по разделу 1 :
Земляные работы, выполняемые механизированным способом | [8 empty] | 96759
Автомобильные дороги | [8 empty] | 315747
Итого | [8 empty] | 412506
В том числе:
Материалы | [8 empty] | 375835
Машины и механизмы | [8 empty] | 19216
ФОТ | [8 empty] | 7121
Накладные расходы | [8 empty] | 9000
Сметная прибыль | [8 empty] | 5312
Итого по разделу 1 | [8 empty] | 412506
ИТОГИ ПО СМЕТЕ:
Итого прямые затраты по смете в ценах 2001г. | [8 empty] | 103248 | 610 | 5573 | 772
Итого прямые затраты по смете с учетом коэффициентов к итогам | [8 empty] | 398194 | 3143 | 19216 | 3978
Накладные расходы | [8 empty] | 9000
Сметная прибыль | [8 empty] | 5312
Итоги по смете:
Земляные работы, выполняемые механизированным способом | [8 empty] | 96759
Автомобильные дороги | [8 empty] | 315747
Итого | [8 empty] | 412506
В том числе:
Материалы | [8 empty] | 375835
Машины и механизмы | [8 empty] | 19216
ФОТ | [8 empty] | 7121
Накладные расходы | [8 empty] | 9000
Сметная прибыль | [8 empty] | 5312
Инфляция 4,6% | [8 empty] | 18975
Итого с учетом доп. затрат в тек ценах | [8 empty] | 431481
НДС 18% | [8 empty] | 77667
ВСЕГО по смете | [8 empty] | 509148
|  |  |  | Составил | А.А. Панков
|  |  |  | Проверил | М.Р. Хамитова