## Локальная смета
УТВЕРЖДАЮ:
И.о. директора
МУ "Пермблагоустройство"
Д.К. Галиханов
_______________________________
"______ " _______________200_ г.
Капитальный ремонт объектов ритуального назначения г.Перми, 2008г.
(наименование стройки)
ЛОКАЛЬНЫЙ СМЕТНЫЙ РАСЧЕТ №
(локальная смета)
| на | кладбище "Северное" ограждения
(наименование работ и затрат, наименование объекта)
Основание:
|  | Сметная стоимость строительных работ ___________________________________________________________ |  | ___________________________799,921 |  | тыс.руб.
|  | Средства на оплату труда ___________________________________________________________ |  | ___________________________27,837 |  | тыс.руб.
|  | Сметная трудоемкость ___________________________________________________________ |  | ___________________________________________________________300,05 |  | чел.час
Составлен(а) в текущих (прогнозных) ценах по состоянию на 2008 г.
№ пп | Обоснование | Наименование | Ед. изм. | Кол. | Стоимость единицы, руб. |  |  |  | Общая стоимость, руб.
[5 empty] | Всего | В том числе |  |  | Всего | В том числе
[6 empty] | Осн.З/п | Эк.Маш. | З/пМех |  | Осн.З/п | Эк.Маш. | З/пМех
1 | 2 | 3 | 4 | 5 | 6 | 7 | 8 | 9 | 10 | 11 | 12 | 13
Раздел 1. Новый Раздел
1 | ТЕР01-01-036-01 | Планировка площадей бульдозерами мощностью: 59 (80) кВт (л.с.) | 1000 м2 спланированной поверхности за 1 проход бульдозера | 0.6 | 35.79 |  | 35.79 | 5.97 | 21 |  | 21 | 4
2 | ТЕР07-01-054-02 | Установка железобетонных оград из панелей длиной: 3 м | 100 м оград | 2.975 | 53046.7 | 1250.79 | 4096.21 | 522.06 | 157814 | 3721 | 12186 | 1553
3 | ТЕР27-04-001-02 | Устройство подстилающих и выравнивающих слоев оснований из песчано-гравийной смеси, дресвы | 100 м3 материала основания (в плотном теле) | 0.09 | 2481.37 | 179.21 | 2263.66 | 239.81 | 223 | 16 | 204 | 22
4 | СЦМ-408-0200 | Смесь песчано-гравийная природная | м3 | 10.98 | 74.92 |  |  |  | 823
5 | ТЕР27-04-006-01 | Устройство оснований толщиной 15 см из щебня фракции 40-70 мм (при укатке каменных материалов с пределом прочности на сжатие свыше 68,6 (700) до 98,1 (1000) МПа (кгс/см2)) однослойных | 1000 м2 основания | 0.096 | 33517.75 | 429.11 | 4576.82 | 653.91 | 3218 | 41 | 439 | 63
6 | СЦМ-408-0014 | Щебень из природного камня для строительных работ марка М800, фракция 10-20 мм | м3 | -1.44 | 146.83 |  |  |  | -211
7 | тек.цена | Щебень из природного камня для строительных работ марка 800, фракрия 10-20 мм | м3 | 1.44 | 161.21 |  |  |  | 232
8 | СЦМ-408-0016 | Щебень из природного камня для строительных работ марка М800, фракция 40-70 мм | м3 | -18.14 | 138.33 |  |  |  | -2509
9 | тек.цена | Щебень из природного камня для строительных работ марка 800, фракрия 40-70 мм | м3 | 18.14 | 148.21 |  |  |  | 2689
10 | ТЕР27-04-006-04 | На каждый 1 см изменения толщины слоя добавлять или исключать к нормам с 27-04-006-1 по 27-04-006-3 КОЭФ. К ПОЗИЦИИ: Новый коэффициент ПЗ=5; ОЗП=5; ЭМ=5; ЗПМ=5; МАТ=5; ТЗ=5; ТЗМ=5 | 1000 м2 основания | -0.096 | 9979.8 |  | 1265 | 188.8 | -958 |  | -121 | -18
11 | СЦМ-408-0016 | Щебень из природного камня для строительных работ марка М800, фракция 40-70 мм | м3 | 6.048 | 138.33 |  |  |  | 837
12 | тек.цена | Щебень из природного камня для строительных работ марка 800, фракрия 40-70 мм | м3 | -6.048 | 148.21 |  |  |  | -896
Итого прямые затраты по смете в ценах 2001г. | [8 empty] | 161283 | 3778 | 12729 | 1624
Итого прямые затраты по смете с учетом коэффициентов к итогам | [8 empty] | 623657 | 19468 | 43616 | 8369
ОЗП=5,153; ЭМ-ЗПМ=3,174; ЗПМ=5,153; МАТ=3,872 (Поз. 1-12) | [8 empty] | 462374 | 15690 | 30887 | 6744
Накладные расходы | [8 empty] | 34082
95%*0,94 ФОТ (от 21) (Поз. 1) | [8 empty] | 19
130%*0,94 ФОТ (от 27177) (Поз. 2) | [8 empty] | 33210
142%*0,94 ФОТ (от 639) (Поз. 3-12) | [8 empty] | 853
Сметная прибыль | [8 empty] | 20160
50%*0.85 ФОТ (от 21) (Поз. 1) | [8 empty] | 9
85%*0.85 ФОТ (от 27177) (Поз. 2) | [8 empty] | 19635
95%*0.85 ФОТ (от 639) (Поз. 3-12) | [8 empty] | 516
Итоги по смете:
Земляные работы, выполняемые механизированным способом | [8 empty] | 103
Бетонные и железобетонные сборные конструкции в промышленном строительстве | [8 empty] | 663235
Автомобильные дороги | [8 empty] | 14561
Итого | [8 empty] | 677899
Материалы | [8 empty] | 560573
Машины и механизмы | [8 empty] | 43616
ФОТ | [8 empty] | 27837
Накладные расходы | [8 empty] | 34082
Сметная прибыль | [8 empty] | 20160
НДС 18% | [8 empty] | 122022
ВСЕГО по смете | [8 empty] | 799921
Составил
Проверил