## Локальная смета
УТВЕРЖДАЮ:
И.о. директора
МУ "Пермблагоустройство
Д.К. Галиханов
_______________________________
"______ " _______________200_ г.
Капитальный ремонт объектов внешнего благоустройства г. Перми, 2008
(наименование стройки)
ЛОКАЛЬНЫЙ СМЕТНЫЙ РАСЧЕТ №
(локальная смета)
| на | проезд у бывшей школы №5 от Б. Революции до ул. Торфяной, Ленинский район
(наименование работ и затрат, наименование объекта)
Основание:
|  | Сметная стоимость строительных работ ___________________________________________________________ |  | ___________________________659,246 |  | тыс.руб.
|  | Средства на оплату труда ___________________________________________________________ |  | ___________________________10,708 |  | тыс.руб.
|  | Сметная трудоемкость ___________________________________________________________ |  | ___________________________________________________________84,13 |  | чел.час
|  | Составлен(а) в текущих (прогнозных) ценах по состоянию на _______200_ г. |  | 2008г.
№ пп | Обоснование | Наименование | Ед. изм. | Кол. | Стоимость единицы, руб. |  |  |  | Общая стоимость, руб.
[5 empty] | Всего | В том числе |  |  | Всего | В том числе
[6 empty] | Осн.З/п | Эк.Маш. | З/пМех |  | Осн.З/п | Эк.Маш. | З/пМех
1 | 2 | 3 | 4 | 5 | 6 | 7 | 8 | 9 | 10 | 11 | 12 | 13
Раздел 1.
1 | ТЕР01-01-030-05 | Разработка грунта с перемещением до 10 м бульдозерами мощностью 79 (108) кВт (л.с.), 1 группа грунтов НР, (79 руб.): 95%*0,94 от ФОТ (88 руб.) СП, (37 руб.): 50%*0.85 от ФОТ (88 руб.) | 1000 м3 грунта | 0.15 | 703.76 |  | 703.76 | 111.2 | 106 |  | 106 | 17
2 | СЦП1-3-26 | Погрузочные работы при автомобильных перевозках Мусор строительный | за т груза | 240 | 1.78 |  |  |  | 427
3 | СЦП3-3-25-1 | Перевозка навалочных грузов автомобилями-самосвалами (работающими вне карьеров), расстояние перевозки 25 км класс груза 1 | 1 т | 240 | 22.04 |  |  |  | 5290
4 | ТЕР27-04-001-02 | Устройство подстилающих и выравнивающих слоев оснований из песчано-гравийной смеси, дресвы 11 621,61 = 2 481,37 + 74,92 x 122 НР, (1527 руб.): 142%*0,94 от ФОТ (1144 руб.) СП, (924 руб.): 95%*0.85 от ФОТ (1144 руб.) | 100 м3 материала основания (в плотном теле) | 0.53 | 11621.61 | 179.21 | 2263.66 | 239.81 | 6159 | 95 | 1200 | 127
З | 1. 408-0200 | Смесь песчано-гравийная природная | м3 | 122 64,66 | 74.92 |  |  |  | 4844.33
Уд | 2. 408-0200 | Смесь песчано-гравийная природная | м3 | 0 | 74.92
5 | ТЕР27-04-007-01 | Устройство основания толщиной 15 см из щебня фракции 40-70 мм при укатке каменных материалов с пределом прочности на сжатие до 68,6 (700) МПа (кг/см2) однослойных НР, (6830 руб.): 142%*0,94 от ФОТ (5117 руб.) СП, (4132 руб.): 95%*0.85 от ФОТ (5117 руб.) | 1000 м2 основания | 1 | 31440.94 | 429.11 | 3959.45 | 564.15 | 31441 | 429 | 3959 | 564
6 | СЦМ-408-0018 | Щебень из природного камня для строительных работ марка М600, фракция 10-20 мм | м3 | -15 | 139.12 |  |  |  | -2087
7 | Тек.цена | Щебень из природного камня для строительных работ марка М600, фракция 10-20 мм | м3 | 15 | 149.41 |  |  |  | 2241
8 | СЦМ-408-0020 | Щебень из природного камня для строительных работ марка М600, фракция 40-70 мм | м3 | -189 | 131.22 |  |  |  | -24801
9 | Тек.цена | Щебень из природного камня для строительных работ марка М600, фракция 40-70 мм | м3 | 189 | 137.35 |  |  |  | 25959
10 | ТЕР27-06-026-01 | Розлив вяжущих материалов НР, (48 руб.): 142%*0,94 от ФОТ (36 руб.) СП, (29 руб.): 95%*0.85 от ФОТ (36 руб.) | 1 т | 0.63 | 1988.03 |  | 48.44 | 10.38 | 1252 |  | 31 | 7
11 | СЦМ-101-1561 | Битумы нефтяные дорожные жидкие класс МГ и СГ | т | -0.6489 | 1883.1 |  |  |  | -1222
12 | Ср. сметн. цена 1 кв. 2008 года | Битумы нефтяные дорожные жидкие класс МГ и СГ | т | 0.6489 | 2136.96 |  |  |  | 1387
13 | ТЕР27-06-020-15 | Устройство покрытия толщиной 4 см из горячих асфальтобетонных смесей плотных мелкозернистых типа Б, марки 1, плотность каменных материалов 2,5-2,9 т/м3 НР, (5722 руб.): 142%*0,94 от ФОТ (4287 руб.) СП, (3462 руб.): 95%*0.85 от ФОТ (4287 руб.) | 1000 м2 покрытия | 1 | 42124.04 | 523.94 | 2445.24 | 307.63 | 42124 | 524 | 2445 | 308
14 | СЦМ-410-0002 | Смеси асфальтобетонные дорожные, аэродромные и асфальтобетон (горячие и теплые для плотного асфальтобетона мелко и крупнозернистые, песчаные), марка: 1, тип Б | т | -96.6 | 403.1 |  |  |  | -38939
15 | Ср. сметн. цена 1 кв. 2008 года | Смеси асфальтобетонные дорожные, аэродромные и асфальтобетон (горячие и теплые для плотного асфальтобетона мелко и крупнозернистые, песчаные), марка I, тип Б | т | 96.6 | 491.31 |  |  |  | 47461
16 | ТЕР27-06-021-15 | При изменении толщины покрытия на 0,5 см добавлять или исключать к расценке 27-06-020-15 КОЭФ. К ПОЗИЦИИ: Новый коэффициент ПЗ=6; ОЗП=6; ЭМ=6; ЗПМ=6; МАТ=6; ТЗ=6; ТЗМ=6 НР, (48 руб.): 142%*0,94 от ФОТ (36 руб.) СП, (29 руб.): 95%*0.85 от ФОТ (36 руб.) | 1000 м2 покрытия | 1 | 29288.52 | 7.38 | 1.44 |  | 29289 | 7 | 1
17 | СЦМ-410-0002 | Смеси асфальтобетонные дорожные, аэродромные и асфальтобетон (горячие и теплые для плотного асфальтобетона мелко и крупнозернистые, песчаные), марка: 1, тип Б | т | -72.6 | 403.1 |  |  |  | -29265
18 | Ср. сметн. цена 1 кв. 2008 года | Смеси асфальтобетонные дорожные, аэродромные и асфальтобетон (горячие и теплые для плотного асфальтобетона мелко и крупнозернистые, песчаные), марка I, тип Б | т | 72.6 | 491.31 |  |  |  | 35669
Итого прямые затраты по разделу в ценах 2001г. | [8 empty] | 132491 | 1055 | 7742 | 1023
Итого прямые затраты по разделу с учетом коэффициентов к итогам | [8 empty] | 511246 | 5436 | 26598 | 5272
Накладные расходы | [8 empty] | 14255
Сметная прибыль | [8 empty] | 8613
Итоги по разделу 1 :
Земляные работы, выполняемые механизированным способом | [8 empty] | 486
Перевозка автотранспортом | [8 empty] | 22405
Автомобильные дороги | [8 empty] | 511223
Итого | [8 empty] | 534114
В том числе:
Материалы | [8 empty] | 456807
Машины и механизмы | [8 empty] | 26598
ФОТ | [8 empty] | 10708
Накладные расходы | [8 empty] | 14255
Сметная прибыль | [8 empty] | 8613
Итого по разделу 1 | [8 empty] | 534114
ИТОГИ ПО СМЕТЕ:
Итого прямые затраты по смете в ценах 2001г. | [8 empty] | 132491 | 1055 | 7742 | 1023
Итого прямые затраты по смете с учетом коэффициентов к итогам | [8 empty] | 511246 | 5436 | 26598 | 5272
Накладные расходы | [8 empty] | 14255
Сметная прибыль | [8 empty] | 8613
Итоги по смете:
Земляные работы, выполняемые механизированным способом | [8 empty] | 486
Перевозка автотранспортом | [8 empty] | 22405
Автомобильные дороги | [8 empty] | 511223
Итого | [8 empty] | 534114
В том числе:
Материалы | [8 empty] | 456807
Машины и механизмы | [8 empty] | 26598
ФОТ | [8 empty] | 10708
Накладные расходы | [8 empty] | 14255
Сметная прибыль | [8 empty] | 8613
Инфляция 4,6% | [8 empty] | 24569
Итого с учетом доп. затрат в тек ценах | [8 empty] | 558683
НДС 18% | [8 empty] | 100563
ВСЕГО по смете | [8 empty] | 659246
|  |  |  | Составил | А.А. Панков
|  |  |  | Проверил | М.Р. Хамитова