## Локальная смета
СОГЛАСОВАНО: | [8 empty] | УТВЕРЖДАЮ:
_____________________________ | [8 empty] | _______________________________
" _____ " ________________ 200_ г. | [8 empty] | "______ " _______________200_ г.
(наименование стройки)
ЛОКАЛЬНЫЙ СМЕТНЫЙ РАСЧЕТ №
(локальная смета)
| на | Куйбышева 14
(наименование работ и затрат, наименование объекта)
Основание:
|  | Сметная стоимость строительных работ ___________________________________________________________ |  | ___________________________1651,377 |  | тыс.руб.
|  | Средства на оплату труда ___________________________________________________________ |  | ___________________________127,871 |  | тыс.руб.
|  | Сметная трудоемкость ___________________________________________________________ |  | ___________________________________________________________1656,89 |  | чел.час
Составлен(а) в текущих (прогнозных) ценах по состоянию на _______200_ г.
№ пп | Обоснование | Наименование | Ед. изм. | Кол. | Стоимость единицы, руб. |  |  |  | Общая стоимость, руб.
[5 empty] | Всего | В том числе |  |  | Всего | В том числе
[6 empty] | Осн.З/п | Эк.Маш. | З/пМех |  | Осн.З/п | Эк.Маш. | З/пМех
1 | 2 | 3 | 4 | 5 | 6 | 7 | 8 | 9 | 10 | 11 | 12 | 13
Раздел 1. Новый Раздел
1 | ТЕР27-03-010-01 | Разборка бортовых камней на бетонном основании КОЭФ. К ПОЗИЦИИ: 3.1 Производство работ на одной половине проезжей части при систематическом движении транспорта на другой ОЗП=1,2; ЭМ=1,2; ЗПМ=1,2; ТЗ=1,2; ТЗМ=1,2 НР, (12917 руб.): 142%*0,94 от ФОТ (9677 руб.) СП, (7814 руб.): 95%*0.85 от ФОТ (9677 руб.) | 100 м | 1.79 | 1049.26 | 1049.26 |  |  | 1878 | 1878
2 | СЦП1-3-11-1 | Погрузочные работы при автомобильных перевозках Изделия из сборного железобетона, бетона, керамзитобетона массой до 5 т | за т груза | 14.32 | 10 |  |  |  | 143
3 | СЦП3-1-25-1 | Перевозка автомобильным транспортом бетонных и железобетонных изделий стеновых и перегородочных материалов (кирпич, блоки, камни, плиты, панели), лесоматериалов круглых и пиломатериалов, расстояние перевозки 25 км класс груза 1 | 1 т | 14.32 | 15.55 |  |  |  | 223
4 | ТЕР27-02-010-04 | Установка бортовых камней природных при других видах покрытий НР, (16006 руб.): 142%*0,94 от ФОТ (11991 руб.) СП, (9683 руб.): 95%*0.85 от ФОТ (11991 руб.) | 100 м бортового камня | 1.79 | 4091.47 | 1289.47 | 78.84 | 10.69 | 7324 | 2308 | 141 | 19
Н | 1. 413-9010 | Камни бортовые | м | 100 179
5 | СЦМ-401-0006 | Бетон тяжелый, класс В 15 (М200) | м3 | -10.56 | 445.44 |  |  |  | -4704
6 | Ср.см.цена 1 кв.2008 | Бетон тяжелый, класс В 15 (М200) | м3 | 10.56 | 1050.71 |  |  |  | 11095
8 | Ср.см.цена 1 кв.2008 | Камни бортовые ГП-1 | п.м. | 179 | 290.11 |  |  |  | 51930
9 | ТЕР27-03-008-04 | Разборка покрытий и оснований асфальтобетонных КОЭФ. К ПОЗИЦИИ: 3.1 Производство работ на одной половине проезжей части при систематическом движении транспорта на другой ОЗП=1,2; ЭМ=1,2; ЗПМ=1,2; ТЗ=1,2; ТЗМ=1,2 НР, (9093 руб.): 142%*0,94 от ФОТ (6812 руб.) СП, (5501 руб.): 95%*0.85 от ФОТ (6812 руб.) | 100 м3 конструкций | 0.4 | 11224.77 | 2552.44 | 8672.33 | 752.86 | 4490 | 1021 | 3469 | 301
10 | СЦП1-3-26 | Погрузочные работы при автомобильных перевозках Мусор строительный | за т груза | 85 | 1.78 |  |  |  | 151
11 | СЦП3-3-25-1 | Перевозка навалочных грузов автомобилями-самосвалами (работающими вне карьеров), расстояние перевозки 25 км класс груза 1 | 1 т | 85 | 22.04 |  |  |  | 1873
12 | ТЕР27-03-008-02 | Разборка покрытий и оснований щебеночных КОЭФ. К ПОЗИЦИИ: 3.1 Производство работ на одной половине проезжей части при систематическом движении транспорта на другой ОЗП=1,2; ЭМ=1,2; ЗПМ=1,2; ТЗ=1,2; ТЗМ=1,2 НР, (2751 руб.): 142%*0,94 от ФОТ (2061 руб.) СП, (1664 руб.): 95%*0.85 от ФОТ (2061 руб.) | 100 м3 конструкций | 1.65 | 818.07 | 175.78 | 642.29 | 66.96 | 1350 | 290 | 1060 | 110
13 | СЦП1-3-26 | Погрузочные работы при автомобильных перевозках Мусор строительный | за т груза | 264 | 1.78 |  |  |  | 470
14 | СЦП3-3-25-1 | Перевозка навалочных грузов автомобилями-самосвалами (работающими вне карьеров), расстояние перевозки 25 км класс груза 1 | 1 т | 264 | 22.04 |  |  |  | 5819
15 | ТЕР27-04-006-01 | Устройство оснований толщиной 15 см из щебня фракции 40-70 мм (при укатке каменных материалов с пределом прочности на сжатие свыше 68,6 (700) до 98,1 (1000) МПа (кгс/см2)) однослойных КОЭФ. К ПОЗИЦИИ: 3.1 Производство работ на одной половине проезжей части при систематическом движении транспорта на другой ОЗП=1,2; ЭМ=1,2; ЗПМ=1,2; ТЗ=1,2; ТЗМ=1,2 НР, (6706 руб.): 142%*0,94 от ФОТ (5024 руб.) СП, (4057 руб.): 95%*0.85 от ФОТ (5024 руб.) | 1000 м2 основания | 0.75 | 34518.93 | 514.93 | 5492.18 | 784.69 | 25889 | 386 | 4119 | 589
16 | СЦМ-408-0014 | Щебень из природного камня для строительных работ марка 800, фракция 10-20 мм | м3 | -11.25 | 146.83 |  |  |  | -1652
17 | СЦМ-408-0016 | Щебень из природного камня для строительных работ марка 800, фракция 40-70 мм | м3 | -141.8 | 138.33 |  |  |  | -19615
18 | Каталог | Щебень из природного камня для строительных работ марка 800, фракция 10-20 мм | м3 | 11.25 | 161.21 |  |  |  | 1814
19 | Каталог | Щебень из природного камня для строительных работ марка 800, фракция 40-70 мм | м3 | 141.8 | 148.21 |  |  |  | 21016
20 | ТЕР27-06-026-01 | Розлив вяжущих материалов КОЭФ. К ПОЗИЦИИ: 3.1 Производство работ на одной половине проезжей части при систематическом движении транспорта на другой ОЗП=1,2; ЭМ=1,2; ЗПМ=1,2; ТЗ=1,2; ТЗМ=1,2 НР, (35 руб.): 142%*0,94 от ФОТ (26 руб.) СП, (21 руб.): 95%*0.85 от ФОТ (26 руб.) | 1 т | 0.44 | 1997.72 |  | 58.13 | 12.46 | 879 |  | 26 | 5
21 | СЦМ-101-1561 | Битумы нефтяные дорожные жидкие класс МГ и СГ | т | -0.4532 | 1883.1 |  |  |  | -853
22 | Каталог СЦМ-101-1556 | Битумы нефтяные дорожные жидкие класс МГ и СГ | т | 0.4532 | 2136.96 |  |  |  | 968
23 | ТЕР27-06-020-16 | Устройство покрытия толщиной 4 см из горячих асфальтобетонных смесей плотных мелкозернистых типа В, марки 1, плотность каменных материалов 2,5-2,9 т/м3 КОЭФ. К ПОЗИЦИИ: 3.1 Производство работ на одной половине проезжей части при систематическом движении транспорта на другой ОЗП=1,2; ЭМ=1,2; ЗПМ=1,2; ТЗ=1,2; ТЗМ=1,2 НР, (5151 руб.): 142%*0,94 от ФОТ (3859 руб.) СП, (3116 руб.): 95%*0.85 от ФОТ (3859 руб.) | 1000 м2 покрытия | 0.75 | 41428.27 | 628.73 | 2934.29 | 369.16 | 31071 | 472 | 2201 | 277
23.1 | СЦМ-410-0003 | Смеси асфальтобетонные дорожные, аэродромные и асфальтобетон (горячие и теплые для плотного асфальтобетона мелко и крупнозернистые, песчаные), марка: 1, тип В | т | -72.45 | 389.75 |  |  |  | -28237
23.2 | Каталог | Смеси асфальтобетонные дорожные, аэродромные и асфальтобетон (горячие и теплые для плотного асфальтобетона мелко и крупнозернистые, песчаные), марка: 1, тип В | т | 72.45 | 475.04 |  |  |  | 34417
24 | ТЕР27-06-021-16 | При изменении толщины покрытия на 0,5 см добавлять или исключать к расценке 27-06-020-16 КОЭФ. К ПОЗИЦИИ: Новый коэффициент ПЗ=6; ОЗП=6; ЭМ=6; ЗПМ=6; МАТ=6; ТЗ=6; ТЗМ=6 НР, (41 руб.): 142%*0,94 от ФОТ (31 руб.) СП, (25 руб.): 95%*0.85 от ФОТ (31 руб.) | 1000 м2 покрытия | 0.75 | 28319.34 | 7.38 | 1.44 |  | 21240 | 6 | 1
25 | СЦМ-410-0003 | Смеси асфальтобетонные дорожные, аэродромные и асфальтобетон (горячие и теплые для плотного асфальтобетона мелко и крупнозернистые, песчаные), марка: 1, тип В | т | -54.45 | 389.75 |  |  |  | -21222
26 | Каталог | Смеси асфальтобетонные дорожные, аэродромные и асфальтобетон (горячие и теплые для плотного асфальтобетона мелко и крупнозернистые, песчаные), марка: 1, тип В | т | 54.45 | 475.04 |  |  |  | 25866
32 | ТЕРр66-23-01 | Замена люков колодцев и камер НР, (926 руб.): 108%*0,94 от ФОТ (912 руб.) СП, (620 руб.): 68% от ФОТ (912 руб.) | 1 люк | 4 | 973.4 | 44.35 | 7.74 |  | 3894 | 177 | 31
33 | СЦМ-401-9022 | Бетон тяжелый (класс по проекту) | м3 | -1.4 | 405.21 |  |  |  | -567
34 | Ср.см.цена 1 кв.2008 | Бетон тяжелый (класс по проекту) | м3 | 1.4 | 1050.71 |  |  |  | 1471
Итого прямые затраты по разделу в ценах 2001г. | [8 empty] | 178421 | 6538 | 11048 | 1301
Итого прямые затраты по разделу с учетом коэффициентов к итогам | [8 empty] | 694492 | 33690 | 37641 | 6704
Накладные расходы | [8 empty] | 53627
Сметная прибыль | [8 empty] | 32502
Итоги по разделу 1 Новый Раздел :
Автомобильные дороги | [8 empty] | 726280
Перевозка автотранспортом | [8 empty] | 34013
Наружные инженерные сети: другие работы (ремонтно-строительные) | [8 empty] | 16828
Материалы для строительных работ | [8 empty] | 3500
Итого | [8 empty] | 780621
В том числе:
Материалы | [8 empty] | 589148
Машины и механизмы | [8 empty] | 37641
ФОТ | [8 empty] | 40394
Накладные расходы | [8 empty] | 53627
Сметная прибыль | [8 empty] | 32502
Итого по разделу 1 Новый Раздел | [8 empty] | 780621
Раздел 2. Ливневая канализация
35 | ТЕРр68-12-04 | Разборка покрытий и оснований асфальтобетонных с помощью молотков отбойных КОЭФ. К ПОЗИЦИИ: 1.4 При выполнении работ по ремонту дорожных оснований и покрытий в условиях непрекращающегося движения транспорта ОЗП=1,2; ЭМ=1,2; ЗПМ=1,2; ТЗ=1,2; ТЗМ=1,2 НР, (246 руб.): 104%*0,94 от ФОТ (252 руб.) СП, (151 руб.): 60% от ФОТ (252 руб.) | 100 м3 конструкций | 0.012 | 11548.16 | 3454.6 | 8093.56 | 684.7 | 139 | 41 | 98 | 8
36 | ТЕРр66-08-01 | Демонтаж чугунных люков НР, (638 руб.): 74%*0,94 от ФОТ (917 руб.) СП, (459 руб.): 50% от ФОТ (917 руб.) | 1 люк | 7 | 25.4 | 25.4 |  |  | 178 | 178
37 | ТЕРр66-10-06 | Очистка камер от мокрого ила и грязи без труб и арматуры НР, (172 руб.): 74%*0,94 от ФОТ (247 руб.) СП, (124 руб.): 50% от ФОТ (247 руб.) | 1 м3 ила, грязи | 0.8 | 66.49 | 59.9 | 6.59 |  | 53 | 48 | 5
37.1 | ТЕР23-03-001-05 | Демонтаж канализационного колодца КК4 КОЭФ. К ПОЗИЦИИ: демонтаж ОЗП=0,8; ЭМ=0,8; ЗПМ=0,64; МАТ=0; ТЗ=0,8; ТЗМ=0,64 НР, (699 руб.): 130%*0,94 от ФОТ (572 руб.) СП, (433 руб.): 89%*0.85 от ФОТ (572 руб.) | 10 м3 железобетонных и бетонных конструкций колодцев | 0.1 | 2359.16 | 997.94 | 1361.22 | 110.38 | 236 | 100 | 136 | 11
Н | 1. 103-0754 | Люки чугунные тяжелые для колодцев | шт | 0 | 772.74
Н | 2. 201-0650 | Ограждение лестничных проемов, лестничные марши, пожарные лестницы | т | 0 | 7802.88
38 | ТЕР01-01-004-05 | Разработка грунта в отвал экскаваторами #драглайн# или #обратная лопата# с ковшом вместимостью 0,25 м3, группа грунтов 2 КОЭФ. К ПОЗИЦИИ: 3.36 Устройство траншей прямоугольного сечения ОЗП=1,25; ЭМ=1,25; ЗПМ=1,25; ТЗ=1,25; ТЗМ=1,25 НР, (143 руб.): 95%*0,94 от ФОТ (160 руб.) СП, (68 руб.): 50%*0.85 от ФОТ (160 руб.) | 1000 м3 грунта | 0.023 | 8205.46 | 178.11 | 8027.35 | 1154.64 | 189 | 4 | 185 | 27
39 | ТЕР01-02-068-02 | Водоотлив из котлованов НР, (1593 руб.): 80%*0,94 от ФОТ (2118 руб.) СП, (810 руб.): 45%*0.85 от ФОТ (2118 руб.) | 100 м3 мокрого грунта | 0.26 | 3032.73 |  | 3032.73 | 1580.94 | 789 |  | 789 | 411
40 | ТЕР01-02-067-01 | Крепление досками стенок котлованов и траншей более 2 м, глубиной до 3 м в грунтах неустойчивых НР, (693 руб.): 80%*0,94 от ФОТ (922 руб.) СП, (353 руб.): 45%*0.85 от ФОТ (922 руб.) | 100 м2 креплений | 0.38 | 953.1 | 471.97 | 92.13 |  | 362 | 179 | 35
41 | ТЕР01-02-061-01 | Засыпка вручную траншей, пазух котлованов и ям, группа грунтов 1 КОЭФ. К ПОЗИЦИИ: 3.183 Разработка и обратная засыпка вручную сильно налипающих на инструменты грунта 1 группы ОЗП=1,1; ЭМ=1,1; ЗПМ=1,1; ТЗ=1,1; ТЗМ=1,1 НР, (922 руб.): 80%*0,94 от ФОТ (1226 руб.) СП, (469 руб.): 45%*0.85 от ФОТ (1226 руб.) | 100 м3 грунта | 0.23 | 1035.8 | 1035.8 |  |  | 238 | 238
42 | СЦМ-408-0200 | Смесь песчано-гравийная природная | м3 | 6 | 74.92 |  |  |  | 450
43 | ТЕР01-02-005-01 | Уплотнение грунта пневматическими трамбовками, группа грунтов 1, 2 НР, (207 руб.): 95%*0,94 от ФОТ (232 руб.) СП, (99 руб.): 50%*0.85 от ФОТ (232 руб.) | 100 м3 уплотненного грунта | 0.23 | 501.3 | 152.24 | 349.06 | 41.59 | 115 | 35 | 80 | 10
43.1 | ТЕРр66-37-01 | Бестраншейная замена трубопроводов пластмассовыми патрубками с изменением диаметра dу 100 мм на dн 225 мм КОЭФ. К ПОЗИЦИИ: 1.11 При заиленности трубопровода 100% ЭМ=1,36; ЗПМ=1,36; ТЗМ=1,36 НР, (80589 руб.): 108%*0,94 от ФОТ (79382 руб.) СП, (53980 руб.): 68% от ФОТ (79382 руб.) | 100 м трубопровода | 0.4 | 222611.74 | 35654.75 | 140963.54 | 2857.6 | 89045 | 14262 | 56385 | 1143
Н | 1. 530-9001 | Трубы полиэтиленовые | м | 113 45,2 | 28.17 |  |  |  | 1273.28
44 | Тек.цена 2088г. | Труба ПЭ 100 SDR17 225мм | м | 45.2 | 257.55 |  |  |  | 11641
44.1 | ТЕР23-03-001-04 | Устройство круглых сборных железобетонных канализационных колодцев диаметром: 1 м в грунтах мокрых 9 487,78 = 19 372,88 - 432,31 x 15,07 - 1 737,21 x 1,94 НР, (1486 руб.): 130%*0,94 от ФОТ (1216 руб.) СП, (920 руб.): 89%*0.85 от ФОТ (1216 руб.) | 10 м3 железобетонных и бетонных конструкций колодцев | 0.1 | 9487.78 | 2050.15 | 2578.24 | 308.27 | 949 | 205 | 258 | 31
Н | 1. 103-0754 | Люки чугунные тяжелые для колодцев | шт | 0 | 772.74
Н | 2. 201-0650 | Ограждение лестничных проемов, лестничные марши, пожарные лестницы | т | 0 | 7802.88
Уд | 3. 440-9155 | Кольца для колодцев сборные железобетонные диаметром 1000 мм | м | 15,07 1,507 | 432.31 |  |  |  | 651.49
Уд | 4. 445-3120 | Плиты железобетонные покрытий, перекрытий и днищ | м3 | 1,94 0,194 | 1737.21 |  |  |  | 337.02
45 | Тек.цена 2008г. | Кольца для колодцев | шт | 3 | 746.06 |  |  |  | 2238
46 | Тек.цена 2008г. | Крышка колодца ПП10 | шт | 1 | 589.64 |  |  |  | 590
47 | Тек.цена 2008г. | Плита днища | шт | 1 | 659.84 |  |  |  | 660
48 | СЦМ-103-0754 | Люк чугунный тяжелый | шт | 1 | 772.74 |  |  |  | 773
49 | ТЕР27-04-005-02 | Устройство оснований толщиной 15 см из щебня фракции 40-70 мм (при укатке каменных материалов с пределом прочности на сжатие свыше 98,1 (1000) МПа (кгс/см2)) двухслойных верхнего слоя КОЭФ. К ПОЗИЦИИ: 3.1 Производство работ на одной половине проезжей части при систематическом движении транспорта на другой ОЗП=1,2; ЭМ=1,2; ЗПМ=1,2; ТЗ=1,2; ТЗМ=1,2 НР, (104 руб.): 142%*0,94 от ФОТ (78 руб.) СП, (63 руб.): 95%*0.85 от ФОТ (78 руб.) | 1000 м2 основания | 0.01 | 43496.33 | 514.93 | 6929.74 | 969.85 | 435 | 5 | 69 | 10
50 | СЦМ-408-0006-1 | Щебень из природного камня для строительных работ марка М1200, фракция 10-20 мм для дорожного строительства | м3 | -0.15 | 181.9 |  |  |  | -27
51 | Тек.цена 2008г. | Щебень из природного камня для строительных работ марка М1200, фракция 10-20 мм для дорожного строительства | м3 | 0.15 | 267.9 |  |  |  | 40
52 | СЦМ-408-0008-1 | Щебень из природного камня для строительных работ марка М1200, фракция 40-70 мм для дорожного строительства | м3 | -1.89 | 175.44 |  |  |  | -332
53 | Тек.цена 2008г. | Щебень из природного камня для строительных работ марка М1200, фракция 40-70 мм для дорожного строительства | м3 | 1.89 | 279.92 |  |  |  | 529
54 | ТЕР27-04-005-03 | Устройство оснований толщиной 15 см из щебня фракции 40-70 мм (при укатке каменных материалов с пределом прочности на сжатие свыше 98,1 (1000) МПа (кгс/см2)) двухслойных нижнего слоя КОЭФ. К ПОЗИЦИИ: 3.1 Производство работ на одной половине проезжей части при систематическом движении транспорта на другой ОЗП=1,2; ЭМ=1,2; ЗПМ=1,2; ТЗ=1,2; ТЗМ=1,2 НР, (69 руб.): 142%*0,94 от ФОТ (52 руб.) СП, (42 руб.): 95%*0.85 от ФОТ (52 руб.) | 1000 м2 основания | 0.01 | 38225.34 | 446.24 | 4510.94 | 642.79 | 382 | 4 | 45 | 6
55 | СЦМ-408-0008-1 | Щебень из природного камня для строительных работ марка М1200, фракция 40-70 мм для дорожного строительства | м3 | -1.89 | 175.44 |  |  |  | -332
56 | Тек.цена 2008г. | Щебень из природного камня для строительных работ марка М1200, фракция 40-70 мм для дорожного строительства | м3 | 1.89 | 279.92 |  |  |  | 529
57 | ТЕР27-06-020-26 | Устройство покрытия толщиной 4 см из горячих асфальтобетонных смесей плотных крупнозернистых типа А, марки 2, плотность каменных материалов 2,5-2,9 т/м3 КОЭФ. К ПОЗИЦИИ: 3.1 Производство работ на одной половине проезжей части при систематическом движении транспорта на другой ОЗП=1,2; ЭМ=1,2; ЗПМ=1,2; ТЗ=1,2; ТЗМ=1,2 НР, (69 руб.): 142%*0,94 от ФОТ (52 руб.) СП, (42 руб.): 95%*0.85 от ФОТ (52 руб.) | 1000 м2 покрытия | 0.01 | 43274.85 | 628.73 | 2934.29 | 369.16 | 433 | 6 | 29 | 4
58 | СЦМ-410-0005 | Смеси асфальтобетонные дорожные, аэродромные и асфальтобетон (горячие и теплые для плотного асфальтобетона мелко и крупнозернистые, песчаные), марка: 2, тип А | т | -0.958 | 412.28 |  |  |  | -395
59 | Тек.цена 2008г. | Смеси асфальтобетонные дорожные, аэродромные и асфальтобетон (горячие и теплые для плотного асфальтобетона мелко и крупнозернистые, песчаные), марка: 2, тип А | т | 0.958 | 502.5 |  |  |  | 481
60 | ТЕР27-06-020-33 | Устройство покрытия толщиной 4 см из горячих асфальтобетонных смесей пористых мелкозернистых марки 2, плотность каменных материалов 2,5-2,9 т/м3 КОЭФ. К ПОЗИЦИИ: 3.1 Производство работ на одной половине проезжей части при систематическом движении транспорта на другой ОЗП=1,2; ЭМ=1,2; ЗПМ=1,2; ТЗ=1,2; ТЗМ=1,2 НР, (69 руб.): 142%*0,94 от ФОТ (52 руб.) СП, (42 руб.): 95%*0.85 от ФОТ (52 руб.) | 1000 м2 покрытия | 0.01 | 34527.29 | 628.73 | 2940.68 | 369.53 | 345 | 6 | 29 | 4
61 | СЦМ-410-0022-1 | Смеси асфальтобетонные дорожные, аэродромные и асфальтобетон (горячие и теплые для пористого асфальтобетона, щебеночные и гравийные), марка: 2 | т | -0.937 | 326.86 |  |  |  | -306
62 | Тек.цена 2008г. | Смеси асфальтобетонные дорожные, аэродромные и асфальтобетон (горячие и теплые для пористого асфальтобетона, щебеночные и гравийные), марка: 2 | т | 0.937 | 457.92 |  |  |  | 429
Итого прямые затраты по разделу в ценах 2001г. | [8 empty] | 110856 | 15311 | 58143 | 1665
Итого прямые затраты по разделу с учетом коэффициентов к итогам | [8 empty] | 411558 | 78897 | 187841 | 8580
Накладные расходы | [8 empty] | 87698
Сметная прибыль | [8 empty] | 58053
Итоги по разделу 2 Ливневая канализация :
Благоустройство (ремонтно-строительные) | [8 empty] | 935
Наружные инженерные сети: разборка, очистка (ремонтно-строительные) | [8 empty] | 2574
Наружные сети водопровода, канализации, теплоснабжения, газопровода | [8 empty] | 24824
Земляные работы, выполняемые механизированным способом | [8 empty] | 1632
Земляные работы, выполняемые по другим видам работ (подготовительным, сопутствующим, укрепительным) | [8 empty] | 8373
Земляные работы, выполняемые ручным способом | [8 empty] | 4359
Наружные инженерные сети: другие работы (ремонтно-строительные) | [8 empty] | 505600
Автомобильные дороги | [8 empty] | 9012
Итого | [8 empty] | 557309
В том числе:
Материалы | [8 empty] | 144820
Машины и механизмы | [8 empty] | 187841
ФОТ | [8 empty] | 87477
Накладные расходы | [8 empty] | 87698
Сметная прибыль | [8 empty] | 58053
Итого по разделу 2 Ливневая канализация | [8 empty] | 557309
ИТОГИ ПО СМЕТЕ:
Итого прямые затраты по смете в ценах 2001г. | [8 empty] | 289277 | 21849 | 69191 | 2966
Итого прямые затраты по смете с учетом коэффициентов к итогам | [8 empty] | 1106049 | 112587 | 225482 | 15284
Накладные расходы | [8 empty] | 141323
Сметная прибыль | [8 empty] | 90555
Итоги по смете:
Автомобильные дороги | [8 empty] | 735290
Перевозка автотранспортом | [8 empty] | 34013
Наружные инженерные сети: другие работы (ремонтно-строительные) | [8 empty] | 522427
Материалы для строительных работ | [8 empty] | 3500
Благоустройство (ремонтно-строительные) | [8 empty] | 935
Наружные инженерные сети: разборка, очистка (ремонтно-строительные) | [8 empty] | 2574
Наружные сети водопровода, канализации, теплоснабжения, газопровода | [8 empty] | 24824
Земляные работы, выполняемые механизированным способом | [8 empty] | 1632
Земляные работы, выполняемые по другим видам работ (подготовительным, сопутствующим, укрепительным) | [8 empty] | 8373
Земляные работы, выполняемые ручным способом | [8 empty] | 4359
Итого | [8 empty] | 1337927
В том числе:
Материалы | [8 empty] | 733967
Машины и механизмы | [8 empty] | 225482
ФОТ | [8 empty] | 127871
Накладные расходы | [8 empty] | 141323
Сметная прибыль | [8 empty] | 90555
Инфляция 4,6% | [8 empty] | 61545
Итого с учетом доп. затрат в тек ценах | [8 empty] | 1399472
НДС 18% | [8 empty] | 251905
ВСЕГО по смете | [8 empty] | 1651377
Составил
Проверил