## Локальная смета
УТВЕРЖДАЮ:
И.о. директора
МУ "Пермблагоустройство"
Д.К. Галиханов
_______________________________
"______ " _______________200_ г.
Капитальный ремонт объектов внешнего благоустройства г.Перми, 2008
(наименование стройки)
ЛОКАЛЬНЫЙ СМЕТНЫЙ РАСЧЕТ №
(локальная смета)
| на | тротуар ул.Ленина (плитка) от ЦУМ до КДЦ Ленинский район
(наименование работ и затрат, наименование объекта)
Основание:
|  | Сметная стоимость строительных работ ___________________________________________________________ |  | ___________________________1012,591 |  | тыс.руб.
|  | Средства на оплату труда ___________________________________________________________ |  | ___________________________31,053 |  | тыс.руб.
|  | Сметная трудоемкость ___________________________________________________________ |  | ___________________________________________________________386,57 |  | чел.час
Составлен(а) в текущих (прогнозных) ценах по состоянию на 2008 г.
№ пп | Обоснование | Наименование | Ед. изм. | Кол. | Стоимость единицы, руб. |  |  |  | Общая стоимость, руб.
[5 empty] | Всего | В том числе |  |  | Всего | В том числе
[6 empty] | Осн.З/п | Эк.Маш. | З/пМех |  | Осн.З/п | Эк.Маш. | З/пМех
1 | 2 | 3 | 4 | 5 | 6 | 7 | 8 | 9 | 10 | 11 | 12 | 13
Раздел 1. подготовительные работы
1 | ТЕРр68-12-04 | Разборка покрытий и оснований асфальтобетонных с помощью молотков отбойных | 100 м3 конструкций | 0.523 | 9623.46 | 2878.83 | 6744.63 | 570.58 | 5033 | 1506 | 3527 | 298
2 | ТЕР01-01-013-07 | Разработка грунта с погрузкой на автомобили-самосвалы экскаваторами с ковшом вместимостью 0,65 (0,5-1) м3, группа грунтов 1 | 1000 м3 грунта | 0.1922 | 4581.55 | 102.82 | 4474.48 | 494.61 | 881 | 20 | 860 | 95
3 | СЦП1-3-26 | Погрузочные работы при автомобильных перевозках Мусор строительный | за т груза | 115.06 | 1.78 |  |  |  | 205
4 | СЦП3-3-25-1 | Перевозка навалочных грузов автомобилями-самосвалами (работающими вне карьеров), расстояние перевозки 25 км: класс груза 1 | 1 т | 461.0254 | 22.04 |  | 22.04 |  | 10161 |  | 10161
Раздел 2. устройство тротуара
5 | ТЕР27-04-001-02 | Устройство подстилающих и выравнивающих слоев оснований из песчано-гравийной смеси, дресвы | 100 м3 материала основания (в плотном теле) | 1.046 | 2481.37 | 179.21 | 2263.66 | 239.81 | 2596 | 187 | 2368 | 251
6 | СЦМ-408-0200 | Смесь песчано-гравийная природная | м3 | 498.492 | 74.92 |  |  |  | 37347
7 | ТЕР27-04-006-01 | Устройство оснований толщиной 15 см из щебня фракции 40-70 мм (при укатке каменных материалов с пределом прочности на сжатие свыше 68,6 (700) до 98,1 (1000) МПа (кгс/см2)) однослойных | 1000 м2 основания | 0.523 | 33517.75 | 429.11 | 4576.82 | 653.91 | 17530 | 224 | 2394 | 342
8 | СЦМ-408-0014 | Щебень из природного камня для строительных работ марка М800, фракция 10-20 мм | м3 | -7.845 | 146.83 |  |  |  | -1152
9 | СЦМ-408-0016 | Щебень из природного камня для строительных работ марка М800, фракция 40-70 мм | м3 | -98.85 | 138.33 |  |  |  | -13674
10 | Ср.см.цена 1кв.2008 | Щебень из природного камня для строительных работ марка М800, фракция 10-20 мм | м3 | 7.845 | 161.21 |  |  |  | 1265
11 | Ср.см.цена 1кв.2008 | Щебень из природного камня для строительных работ марка М800, фракция 40-70 мм | м3 | 98.85 | 148.21 |  |  |  | 14651
12 | ТЕР27-07-003-02 | Устройство бетонных плитных тротуаров с заполнением швов песком | 100 м2 тротуара | 5.23 | 12604.92 | 492.26 | 513.68 | 100.87 | 65924 | 2575 | 2687 | 528
13 | СЦМ-403-0106 | Плиты бетонные и цементно-песчаные для тротуаров, полов и облицовки, марки 300, толщина, мм: 50 | м2 | -523 | 95.03 |  |  |  | -49701
14 | Ср.см.цена 1кв.2008 | Плиты бетонные и цементно-песчаные для тротуаров, полов и облицовки, марки 300, толщина, мм: 50 | м2 | 523 | 172.64 |  |  |  | 90291
15 | СЦМ-410-9040 | Смеси пескоцементные | м3 | -26.15 | 418.49 |  |  |  | -10944
16 | Ср.см.тек.цена 1кв.2008 | Смеси пескоцементные | м3 | 26.15 | 816.52 |  |  |  | 21352
Итого прямые затраты по смете в ценах 2001г. | [8 empty] | 191765 | 4512 | 21997 | 1514
Итого прямые затраты по смете с учетом коэффициентов к итогам | [8 empty] | 743516 | 23250 | 80385 | 7803
Пересчет стоимости СМР в цены 1 кв. 2008г ОЗП=5,153; ЭМ-ЗПМ=3,174; ЗПМ=5,153; МАТ=3,872 (Поз. 1-2, 5-16) | [8 empty] | 521493 | 18738 | 28728 | 6288
Пересчет стоимости перевозки в цены 1 кв. 2008г ПЗ=3,919; ОЗП=3,919; ЭМ=3,919; ЗПМ=3,919; МАТ=3,919 (Поз. 3-4) | [8 empty] | 30258 |  | 29660
Накладные расходы | [8 empty] | 37868
95%*0,94 ФОТ (от 593) (Поз. 2) | [8 empty] | 530
104%*0,94 ФОТ (от 9296) (Поз. 1) | [8 empty] | 9088
142%*0,94 ФОТ (от 21164) (Поз. 5-16) | [8 empty] | 28250
Сметная прибыль | [8 empty] | 22920
50%*0.85 ФОТ (от 593) (Поз. 2) | [8 empty] | 252
60% ФОТ (от 9296) (Поз. 1) | [8 empty] | 5578
95%*0.85 ФОТ (от 21164) (Поз. 5-16) | [8 empty] | 17090
Итоги по смете:
Благоустройство (ремонтно-строительные) | [8 empty] | 34210
Земляные работы, выполняемые механизированным способом | [8 empty] | 3807
Перевозка автотранспортом | [8 empty] | 803
Перевозка автотранспортом | [8 empty] | 39821
Автомобильные дороги | [8 empty] | 725663
Итого | [8 empty] | 804304
Материалы | [8 empty] | 639078
Машины и механизмы | [8 empty] | 80385
ФОТ | [8 empty] | 31053
Накладные расходы | [8 empty] | 37868
Сметная прибыль | [8 empty] | 22920
Непредвиденные затраты 2% | [8 empty] | 16086
Итого с непредвиденными | [8 empty] | 820390
Инфляция 4,6% | [8 empty] | 37738
Итого с учетом доп. затрат в тек ценах | [8 empty] | 858128
НДС 18% | [8 empty] | 154463
ВСЕГО по смете | [8 empty] | 1012591
Составил А.А. Панков
Проверил М.Р. Хамитова