## Локальная смета
УТВЕРЖДАЮ:
И.о. директора
МУ "Пермблагоустройство"
Д.К. Галиханов
_______________________________
"______ " _______________200_ г.
Капитальный ремонт объектов ритуального назначения г.Перми, 2008г.
(наименование стройки)
ЛОКАЛЬНЫЙ СМЕТНЫЙ РАСЧЕТ №
(локальная смета)
| на | кладбище "Заозерское" внутриквартальные проезды
(наименование работ и затрат, наименование объекта)
Основание:
|  | Сметная стоимость строительных работ ___________________________________________________________ |  | ___________________________499,878 |  | тыс.руб.
|  | Средства на оплату труда ___________________________________________________________ |  | ___________________________52,766 |  | тыс.руб.
|  | Сметная трудоемкость ___________________________________________________________ |  | ___________________________________________________________712,29 |  | чел.час
Составлен(а) в текущих (прогнозных) ценах по состоянию на 2008 г.
№ пп | Обоснование | Наименование | Ед. изм. | Кол. | Стоимость единицы, руб. |  |  |  | Общая стоимость, руб.
[5 empty] | Всего | В том числе |  |  | Всего | В том числе
[6 empty] | Осн.З/п | Эк.Маш. | З/пМех |  | Осн.З/п | Эк.Маш. | З/пМех
1 | 2 | 3 | 4 | 5 | 6 | 7 | 8 | 9 | 10 | 11 | 12 | 13
Раздел 1. Новый Раздел
1 | ТЕР01-01-036-01 | Планировка площадей бульдозерами мощностью: 59 (80) кВт (л.с.) | 1000 м2 спланированной поверхности за 1 проход бульдозера | 2.34 | 35.79 |  | 35.79 | 5.97 | 84 |  | 84 | 14
2 | ТЕР27-04-001-04 | Устройство подстилающих и выравнивающих слоев оснований из щебня | 100 м3 материала основания (в плотном теле) | 0.21 | 3695.77 | 278.43 | 3378.84 | 356.06 | 776 | 58 | 710 | 75
3 | тек.цена | Щебень из природного камня для строительных работ марка 600, фракрия 40-70 мм | м3 | 26.46 | 137.35 |  |  |  | 3634
4 | ТЕР27-04-006-01 | Устройство оснований толщиной 15 см из щебня фракции 40-70 мм (при укатке каменных материалов с пределом прочности на сжатие свыше 68,6 (700) до 98,1 (1000) МПа (кгс/см2)) однослойных | 1000 м2 основания | 2.34 | 33517.75 | 429.11 | 4576.82 | 653.91 | 78432 | 1004 | 10710 | 1530
5 | СЦМ-408-0014 | Щебень из природного камня для строительных работ марка М800, фракция 10-20 мм | м3 | -35.1 | 146.83 |  |  |  | -5154
6 | тек.цена | Щебень из природного камня для строительных работ марка 800, фракрия 10-20 мм | м3 | 35.1 | 161.21 |  |  |  | 5658
7 | СЦМ-408-0016 | Щебень из природного камня для строительных работ марка М800, фракция 40-70 мм | м3 | -442.3 | 138.33 |  |  |  | -61183
8 | тек.цена | Щебень из природного камня для строительных работ марка 800, фракция 40-70 мм | м3 | 442.3 | 148.21 |  |  |  | 65553
9 | ТЕР27-04-006-04 | На каждый 1 см изменения толщины слоя добавлять или исключать к нормам с 27-04-006-1 по 27-04-006-3 КОЭФ. К ПОЗИЦИИ: Новый коэффициент ПЗ=2; ОЗП=2; ЭМ=2; ЗПМ=2; МАТ=2; ТЗ=2; ТЗМ=2 | 1000 м2 основания | -2.34 | 3991.92 |  | 506 | 75.52 | -9341 |  | -1184 | -177
10 | СЦМ-408-0016 | Щебень из природного камня для строительных работ марка М800, фракция 40-70 мм | м3 | 58.97 | 138.33 |  |  |  | 8157
11 | тек.цена | Щебень из природного камня для строительных работ марка 800, фракрия 40-70 мм | м3 | -58.97 | 148.21 |  |  |  | -8740
12 | ТЕР01-01-048-01 | Разработка продольных водоотводных и нагорных канав, группа грунтов: 1 | 1000 м3 грунта | 0.77 | 12131.12 | 9794.48 | 2336.64 | 251.99 | 9341 | 7542 | 1799 | 194
Итого прямые затраты по смете в ценах 2001г. | [8 empty] | 87217 | 8604 | 12119 | 1636
Итого прямые затраты по смете с учетом коэффициентов к итогам | [8 empty] | 343504 | 44336 | 41703 | 8430
ОЗП=5,153; ЭМ-ЗПМ=3,174; ЗПМ=5,153; МАТ=3,872 (Поз. 1, 12, 2-11) | [8 empty] | 256287 | 35732 | 29584 | 6794
Накладные расходы | [8 empty] | 52788
95%*0,94 ФОТ (от 39936) (Поз. 1, 12) | [8 empty] | 35663
142%*0,94 ФОТ (от 12830) (Поз. 2-11) | [8 empty] | 17125
Сметная прибыль | [8 empty] | 27333
50%*0.85 ФОТ (от 39936) (Поз. 1, 12) | [8 empty] | 16973
95%*0.85 ФОТ (от 12830) (Поз. 2-11) | [8 empty] | 10360
Итоги по смете:
Земляные работы, выполняемые механизированным способом | [8 empty] | 97888
Автомобильные дороги | [8 empty] | 325737
Итого | [8 empty] | 423625
Материалы | [8 empty] | 257465
Машины и механизмы | [8 empty] | 41703
ФОТ | [8 empty] | 52766
Накладные расходы | [8 empty] | 52788
Сметная прибыль | [8 empty] | 27333
НДС 18% | [8 empty] | 76253
ВСЕГО по смете | [8 empty] | 499878
Составил
Проверил