## Локальная смета
УТВЕРЖДАЮ:
И.о. директора
МУ "Пермблагоустройство
Д.К. Галиханов
_______________________________
|  | Капитальный ремонт объектов внешнего благоустройства г. Перми, 2008 | [6 empty] | "______ " _______________200_ г.
(наименование стройки)
ЛОКАЛЬНЫЙ СМЕТНЫЙ РАСЧЕТ №
(локальная смета)
| на | проезд от ул. Б.Революции до ул. Сборной., Ленинский район
(наименование работ и затрат, наименование объекта)
Основание:
|  | Сметная стоимость строительных работ ___________________________________________________________ |  | ___________________________1099,958 |  | тыс.руб.
|  | Средства на оплату труда ___________________________________________________________ |  | ___________________________36,947 |  | тыс.руб.
|  | Сметная трудоемкость ___________________________________________________________ |  | ___________________________________________________________305,37 |  | чел.час
|  | Составлен(а) в текущих (прогнозных) ценах по состоянию на _______200_ г. |  | 2008г.
№ пп | Обоснование | Наименование | Ед. изм. | Кол. | Стоимость единицы, руб. |  |  |  | Общая стоимость, руб.
[5 empty] | Всего | В том числе |  |  | Всего | В том числе
[6 empty] | Осн.З/п | Эк.Маш. | З/пМех |  | Осн.З/п | Эк.Маш. | З/пМех
1 | 2 | 3 | 4 | 5 | 6 | 7 | 8 | 9 | 10 | 11 | 12 | 13
Раздел 1.
1 | ТЕР01-01-030-05 | Разработка грунта с перемещением до 10 м бульдозерами мощностью 79 (108) кВт (л.с.), 1 группа грунтов НР, (193 руб.): 95%*0,94 от ФОТ (216 руб.) СП, (92 руб.): 50%*0.85 от ФОТ (216 руб.) | 1000 м3 грунта | 0.38 | 703.76 |  | 703.76 | 111.2 | 267 |  | 267 | 42
2 | СЦП1-3-26 | Погрузочные работы при автомобильных перевозках Мусор строительный | за т груза | 607 | 1.78 |  |  |  | 1080
3 | СЦП3-3-25-1 | Перевозка навалочных грузов автомобилями-самосвалами (работающими вне карьеров), расстояние перевозки 25 км класс груза 1 | 1 т | 607 | 22.04 |  |  |  | 13378
4 | ТЕР27-04-001-02 | Устройство подстилающих и выравнивающих слоев оснований из песчано-гравийной смеси, дресвы 11 621,61 = 2 481,37 + 74,92 x 122 НР, (8212 руб.): 142%*0,94 от ФОТ (6152 руб.) СП, (4968 руб.): 95%*0.85 от ФОТ (6152 руб.) | 100 м3 материала основания (в плотном теле) | 2.85 | 11621.61 | 179.21 | 2263.66 | 239.81 | 33122 | 511 | 6451 | 683
З | 1. 408-0200 | Смесь песчано-гравийная природная | м3 | 122 347,7 | 74.92 |  |  |  | 26049.68
Уд | 2. 408-0200 | Смесь песчано-гравийная природная | м3 | 0 | 74.92
5 | ТЕР27-04-014-01 | Устройство покрытий толщиной 15 см при укатке щебня с пределом прочности на сжатие до 68,6 МПа (700 кгс/см2) однослойных НР, (40816 руб.): 142%*0,94 от ФОТ (30578 руб.) СП, (24692 руб.): 95%*0.85 от ФОТ (30578 руб.) | 1000 м2 покрытия | 4.7 | 33355.23 | 655.86 | 4261.89 | 606.54 | 156770 | 3083 | 20031 | 2851
6 | СЦМ-408-0017 | Щебень из природного камня для строительных работ марка М600, фракция 5-10 мм | м3 | -47 | 144.01 |  |  |  | -6768
7 | Тек.цена | Щебень из природного камня для строительных работ марка М600, фракция 5-10 мм | м3 | 47 | 156.88 |  |  |  | 7373
8 | СЦМ-408-0018 | Щебень из природного камня для строительных работ марка М600, фракция 10-20 мм | м3 | -70.5 | 139.12 |  |  |  | -9808
9 | Тек.цена | Щебень из природного камня для строительных работ марка М600, фракция 10-20 мм | м3 | 70.5 | 149.41 |  |  |  | 10533
10 | СЦМ-408-0020 | Щебень из природного камня для строительных работ марка М600, фракция 40-70 мм | м3 | -888.3 | 131.22 |  |  |  | -116563
11 | Тек.цена | Щебень из природного камня для строительных работ марка М600, фракция 40-70 мм | м3 | 888.3 | 137.35 |  |  |  | 122008
Итого прямые затраты по разделу в ценах 2001г. | [8 empty] | 211392 | 3594 | 26749 | 3576
Итого прямые затраты по разделу с учетом коэффициентов к итогам | [8 empty] | 812200 | 18520 | 91979 | 18427
Накладные расходы | [8 empty] | 49222
Сметная прибыль | [8 empty] | 29752
Итоги по разделу 1 :
Земляные работы, выполняемые механизированным способом | [8 empty] | 1216
Перевозка автотранспортом | [8 empty] | 56661
Автомобильные дороги | [8 empty] | 833297
Итого | [8 empty] | 891174
В том числе:
Материалы | [8 empty] | 645040
Машины и механизмы | [8 empty] | 91979
ФОТ | [8 empty] | 36947
Накладные расходы | [8 empty] | 49222
Сметная прибыль | [8 empty] | 29752
Итого по разделу 1 | [8 empty] | 891174
ИТОГИ ПО СМЕТЕ:
Итого прямые затраты по смете в ценах 2001г. | [8 empty] | 211392 | 3594 | 26749 | 3576
Итого прямые затраты по смете с учетом коэффициентов к итогам | [8 empty] | 812200 | 18520 | 91979 | 18427
Накладные расходы | [8 empty] | 49222
Сметная прибыль | [8 empty] | 29752
Итоги по смете:
Земляные работы, выполняемые механизированным способом | [8 empty] | 1216
Перевозка автотранспортом | [8 empty] | 56661
Автомобильные дороги | [8 empty] | 833297
Итого | [8 empty] | 891174
В том числе:
Материалы | [8 empty] | 645040
Машины и механизмы | [8 empty] | 91979
ФОТ | [8 empty] | 36947
Накладные расходы | [8 empty] | 49222
Сметная прибыль | [8 empty] | 29752
Инфляция 4,6% | [8 empty] | 40994
Итого с учетом доп. затрат в тек ценах | [8 empty] | 932168
НДС 18% | [8 empty] | 167790
ВСЕГО по смете | [8 empty] | 1099958
|  |  |  | Составил | А.А. Панков
|  |  |  | Проверил | М.Р. Хамитова