## Локальная смета
УТВЕРЖДАЮ:
И.о. директора
МУ "Пермблагоустройство
Д.К. Галиханов
_______________________________
|  | Капитальный ремонт объектов внешнего благоустройства г. Перми, 2008 | [5 empty] | "______ " _______________200_ г.
(наименование стройки)
ЛОКАЛЬНЫЙ СМЕТНЫЙ РАСЧЕТ №
(локальная смета)
| на | внутриквартальный проезд ул. Матросова от Орджоникидзе до Окулова, Ленинский район
(наименование работ и затрат, наименование объекта)
Основание:
|  | Сметная стоимость строительных работ ___________________________________________________________ |  | ___________________________535,989 |  | тыс.руб.
|  | Средства на оплату труда ___________________________________________________________ |  | ___________________________43,249 |  | тыс.руб.
|  | Сметная трудоемкость ___________________________________________________________ |  | ___________________________________________________________666,04 |  | чел.час
|  | Составлен(а) в текущих (прогнозных) ценах по состоянию на _______200_ г. |  | 2008г.
№ пп | Обоснование | Наименование | Ед. изм. | Кол. | Стоимость единицы, руб. |  |  |  | Общая стоимость, руб.
[5 empty] | Всего | В том числе |  |  | Всего | В том числе
[6 empty] | Осн.З/п | Эк.Маш. | З/пМех |  | Осн.З/п | Эк.Маш. | З/пМех
1 | 2 | 3 | 4 | 5 | 6 | 7 | 8 | 9 | 10 | 11 | 12 | 13
Раздел 1. Новый Раздел
1 | ТЕР27-03-010-01 | Разборка бортовых камней на бетонном основании НР, (17862 руб.): 142%*0,94 от ФОТ (13382 руб.) СП, (10806 руб.): 95%*0.85 от ФОТ (13382 руб.) | 100 м | 2.97 | 874.38 | 874.38 |  |  | 2597 | 2597
2 | СЦП1-3-11-1 | Погрузочные работы при автомобильных перевозках Изделия из сборного железобетона, бетона, керамзитобетона массой до 5 т | за т груза | 11.4 | 10 |  |  |  | 114
3 | СЦП3-2-25-1 | Перевозка строительных грузов (кроме массовых навалочных, перевозимых автомобилями - самосвалами , а также бетонных и железобетонных изделий, стеновых и перегородочных материалов, расстояние перевозки 25 км класс груза 1 | 1 т | 11.4 | 23.75 |  |  |  | 271
4 | ТЕР27-02-010-02 | Установка бортовых камней бетонных при других видах покрытий КОЭФ. К ПОЗИЦИИ: 3.8б Устройство бортовых камней сечением 100х200мм при других видах покрытий из раствора цементного МАТ=0,33 НР, (18935 руб.): 142%*0,94 от ФОТ (14186 руб.) СП, (11455 руб.): 95%*0.85 от ФОТ (14186 руб.) | 100 м бортового камня | 2.97 | 4227.57 | 916 | 78.84 | 10.69 | 12556 | 2721 | 234 | 32
5 | СЦМ-401-0006 | Бетон тяжелый, класс В 15 (М200) | м3 | -5.783 | 445.44 |  |  |  | -2576
6 | СЦМ-413-9010-1 | Камни бортовые БР 100-30-15 | м | -98.01 | 70.73 |  |  |  | -6932
7 | Ср. сметн. цена 1 кв. 2008 года | Бетон тяжелый, класс В 15 (М200) | м3 | 5.783 | 1050.71 |  |  |  | 6076
8 | Ср. сметн. цена 1 кв. 2008 года | Камни бортовые БР 100-20-8 | м | 297 | 61.68 |  |  |  | 18319
9 | ТЕР27-06-026-01 | Розлив вяжущих материалов НР, (41 руб.): 142%*0,94 от ФОТ (31 руб.) СП, (25 руб.): 95%*0.85 от ФОТ (31 руб.) | 1 т | 0.56 | 1988.03 |  | 48.44 | 10.38 | 1113 |  | 27 | 6
10 | СЦМ-101-1561 | Битумы нефтяные дорожные жидкие класс МГ и СГ | т | -0.5768 | 1883.1 |  |  |  | -1086
11 | Ср. сметн. цена 1 кв. 2008 года | Битумы нефтяные дорожные жидкие класс МГ и СГ | т | 0.5768 | 2136.96 |  |  |  | 1233
12 | ТЕР27-07-001-01 | Устройство асфальтобетонных покрытий дорожек и тротуаров однослойных из литой мелкозернистой асфальто-бетонной смеси толщиной 3 см НР, (12938 руб.): 142%*0,94 от ФОТ (9693 руб.) СП, (7827 руб.): 95%*0.85 от ФОТ (9693 руб.) | 100 м2 покрытия | 8.7 | 3084.82 | 199.89 | 76.89 | 16.35 | 26838 | 1739 | 669 | 142
13 | СЦМ-410-0009 | Смеси асфальтобетонные дорожные, аэродромные и асфальтобетон (горячие и теплые для плотного асфальтобетона мелко и крупнозернистые, песчаные), марка II, тип Д | т | -62.12 | 373.69 |  |  |  | -23214
14 | Ср. сметн. цена 1 кв. 2008 года | Смеси асфальтобетонные дорожные, аэродромные и асфальтобетон (горячие и теплые для плотного асфальтобетона мелко и крупнозернистые, песчаные), марка II, тип В | т | 62.12 | 468.72 |  |  |  | 29117
15 | ТЕР27-07-001-02 | При изменении толщины покрытия на 0,5 см добавлять к норме 07-001-1 КОЭФ. К ПОЗИЦИИ: Новый коэффициент ПЗ=4; ОЗП=4; ЭМ=4; ЗПМ=4; МАТ=4; ТЗ=4; ТЗМ=4 НР, (7951 руб.): 142%*0,94 от ФОТ (5957 руб.) СП, (4810 руб.): 95%*0.85 от ФОТ (5957 руб.) | 100 м2 покрытия | 8.7 | 1977.56 | 122.68 | 46.24 | 10.28 | 17205 | 1067 | 402 | 89
16 | СЦМ-410-0009 | Смеси асфальтобетонные дорожные, аэродромные и асфальтобетон (горячие и теплые для плотного асфальтобетона мелко и крупнозернистые, песчаные), марка II, тип Д | т | -42.11 | 373.69 |  |  |  | -15736
17 | Ср. сметн. цена 1 кв. 2008 года | Смеси асфальтобетонные дорожные, аэродромные и асфальтобетон (горячие и теплые для плотного асфальтобетона мелко и крупнозернистые, песчаные), марка II, тип В | т | 42.11 | 468.72 |  |  |  | 19738
Итого прямые затраты по разделу в ценах 2001г. | [8 empty] | 85633 | 8124 | 1332 | 269
Итого прямые затраты по разделу с учетом коэффициентов к итогам | [8 empty] | 341599 | 41863 | 4760 | 1386
Накладные расходы | [8 empty] | 57729
Сметная прибыль | [8 empty] | 34924
Итоги по разделу 1 Новый Раздел :
Автомобильные дороги | [8 empty] | 432743
Перевозка автотранспортом | [8 empty] | 1509
Итого | [8 empty] | 434252
В том числе:
Материалы | [8 empty] | 293467
Машины и механизмы | [8 empty] | 4760
ФОТ | [8 empty] | 43249
Накладные расходы | [8 empty] | 57729
Сметная прибыль | [8 empty] | 34924
Итого по разделу 1 Новый Раздел | [8 empty] | 434252
ИТОГИ ПО СМЕТЕ:
Итого прямые затраты по смете в ценах 2001г. | [8 empty] | 85633 | 8124 | 1332 | 269
Итого прямые затраты по смете с учетом коэффициентов к итогам | [8 empty] | 341599 | 41863 | 4760 | 1386
Накладные расходы | [8 empty] | 57729
Сметная прибыль | [8 empty] | 34924
Итоги по смете:
Автомобильные дороги | [8 empty] | 432743
Перевозка автотранспортом | [8 empty] | 1509
Итого | [8 empty] | 434252
В том числе:
Материалы | [8 empty] | 293467
Машины и механизмы | [8 empty] | 4760
ФОТ | [8 empty] | 43249
Накладные расходы | [8 empty] | 57729
Сметная прибыль | [8 empty] | 34924
Инфляция 4,6% | [8 empty] | 19976
Итого с учетом доп. затрат в тек ценах | [8 empty] | 454228
НДС 18% | [8 empty] | 81761
ВСЕГО по смете | [8 empty] | 535989
|  |  |  | Составил | А.А. Панков
|  |  |  | Проверил | М.Р. Хамитова