## Локальная смета
УТВЕРЖДАЮ:
И.о. директора
МУ "Пермблагоустройство
Д.К. Галиханов
_______________________________
"______ " _______________200_ г.
Капитальный ремонт объектов внешнего благоустройства г. Перми, 2008
(наименование стройки)
ЛОКАЛЬНЫЙ СМЕТНЫЙ РАСЧЕТ №
(локальная смета)
| на | Тротуар у Слудской церкви от ул. Орджоникидзе до ул. Советской, Ленинский район
(наименование работ и затрат, наименование объекта)
Основание:
|  | Сметная стоимость строительных работ ___________________________________________________________ |  | ___________________________179,906 |  | тыс.руб.
|  | Средства на оплату труда ___________________________________________________________ |  | ___________________________9,069 |  | тыс.руб.
|  | Сметная трудоемкость ___________________________________________________________ |  | ___________________________________________________________122,73 |  | чел.час
|  | Составлен(а) в текущих (прогнозных) ценах по состоянию на _______200_ г. |  | 2008г.
№ пп | Обоснование | Наименование | Ед. изм. | Кол. | Стоимость единицы, руб. |  |  |  | Общая стоимость, руб.
[5 empty] | Всего | В том числе |  |  | Всего | В том числе
[6 empty] | Осн.З/п | Эк.Маш. | З/пМех |  | Осн.З/п | Эк.Маш. | З/пМех
1 | 2 | 3 | 4 | 5 | 6 | 7 | 8 | 9 | 10 | 11 | 12 | 13
Раздел 1. Новый Раздел
1 | ТЕР27-06-026-01 | Розлив вяжущих материалов НР, (28 руб.): 142%*0,94 от ФОТ (21 руб.) СП, (17 руб.): 95%*0.85 от ФОТ (21 руб.) | 1 т | 0.42 | 1988.03 |  | 48.44 | 10.38 | 835 |  | 20 | 4
2 | СЦМ-101-1561 | Битумы нефтяные дорожные жидкие класс МГ и СГ | т | -0.4326 | 1883.1 |  |  |  | -815
3 | Ср. сметн. цена 1 кв. 2008 года | Битумы нефтяные дорожные жидкие класс МГ и СГ | т | 0.4326 | 2136.96 |  |  |  | 924
4 | ТЕР27-07-001-01 | Устройство асфальтобетонных покрытий дорожек и тротуаров однослойных из литой мелкозернистой асфальто-бетонной смеси толщиной 3 см НР, (7478 руб.): 142%*0,94 от ФОТ (5602 руб.) СП, (4524 руб.): 95%*0.85 от ФОТ (5602 руб.) | 100 м2 покрытия | 5.03 | 3084.82 | 199.89 | 76.89 | 16.35 | 15517 | 1005 | 387 | 82
5 | СЦМ-410-0009 | Смеси асфальтобетонные дорожные, аэродромные и асфальтобетон (горячие и теплые для плотного асфальтобетона мелко и крупнозернистые, песчаные), марка II, тип Д | т | -35.91 | 373.69 |  |  |  | -13419
6 | Ср. сметн. цена 1 кв. 2008 года | Смеси асфальтобетонные дорожные, аэродромные и асфальтобетон (горячие и теплые для плотного асфальтобетона мелко и крупнозернистые, песчаные), марка II, тип В | т | 35.91 | 468.72 |  |  |  | 16832
7 | ТЕР27-07-001-02 | При изменении толщины покрытия на 0,5 см добавлять к норме 07-001-1 КОЭФ. К ПОЗИЦИИ: Новый коэффициент ПЗ=4; ОЗП=4; ЭМ=4; ЗПМ=4; МАТ=4; ТЗ=4; ТЗМ=4 НР, (4601 руб.): 142%*0,94 от ФОТ (3447 руб.) СП, (2783 руб.): 95%*0.85 от ФОТ (3447 руб.) | 100 м2 покрытия | 5.03 | 1977.56 | 122.68 | 46.24 | 10.28 | 9947 | 617 | 233 | 52
8 | СЦМ-410-0009 | Смеси асфальтобетонные дорожные, аэродромные и асфальтобетон (горячие и теплые для плотного асфальтобетона мелко и крупнозернистые, песчаные), марка II, тип Д | т | -24.35 | 373.69 |  |  |  | -9099
9 | Ср. сметн. цена 1 кв. 2008 года | Смеси асфальтобетонные дорожные, аэродромные и асфальтобетон (горячие и теплые для плотного асфальтобетона мелко и крупнозернистые, песчаные), марка II, тип В | т | 24.35 | 468.72 |  |  |  | 11413
Итого прямые затраты по разделу в ценах 2001г. | [8 empty] | 32135 | 1622 | 640 | 138
Итого прямые затраты по разделу с учетом коэффициентов к итогам | [8 empty] | 126330 | 8358 | 2304 | 711
Накладные расходы | [8 empty] | 12105
Сметная прибыль | [8 empty] | 7323
Итоги по разделу 1 Новый Раздел :
Итого Поз. 1-9 | [8 empty] | 32135 | 1622 | 640 | 138
Всего с учетом " ОЗП=5,153; ЭМ-ЗПМ=3,174; ЗПМ=5,153; МАТ=3,872" | [8 empty] | 126330 | 8358 | 2304 | 711
Накладные расходы 142%*0,94 ФОТ (от 9 069) | [8 empty] | 12105
Сметная прибыль 95%*0.85 ФОТ (от 9 069) | [8 empty] | 7323
Итого c накладными и см. прибылью | [8 empty] | 145758
В том числе:
Материалы | [8 empty] | 115668
Машины и механизмы | [8 empty] | 2304
ФОТ | [8 empty] | 9069
Накладные расходы | [8 empty] | 12105
Сметная прибыль | [8 empty] | 7323
Итого по разделу 1 Новый Раздел | [8 empty] | 145758
ИТОГИ ПО СМЕТЕ:
Итого прямые затраты по смете в ценах 2001г. | [8 empty] | 32135 | 1622 | 640 | 138
Итого прямые затраты по смете с учетом коэффициентов к итогам | [8 empty] | 126330 | 8358 | 2304 | 711
Накладные расходы | [8 empty] | 12105
Сметная прибыль | [8 empty] | 7323
Итоги по смете:
Итого Поз. 1-9 | [8 empty] | 32135 | 1622 | 640 | 138
Всего с учетом " ОЗП=5,153; ЭМ-ЗПМ=3,174; ЗПМ=5,153; МАТ=3,872" | [8 empty] | 126330 | 8358 | 2304 | 711
Накладные расходы 142%*0,94 ФОТ (от 9 069) | [8 empty] | 12105
Сметная прибыль 95%*0.85 ФОТ (от 9 069) | [8 empty] | 7323
Итого c накладными и см. прибылью | [8 empty] | 145758
В том числе:
Материалы | [8 empty] | 115668
Машины и механизмы | [8 empty] | 2304
ФОТ | [8 empty] | 9069
Накладные расходы | [8 empty] | 12105
Сметная прибыль | [8 empty] | 7323
Инфляция 4,6% | [8 empty] | 6705
Итого с учетом доп. затрат в тек ценах | [8 empty] | 152463
НДС 18% | [8 empty] | 27443
ВСЕГО по смете | [8 empty] | 179906
Составил А.А. Панков
Проверил М.Р. Хамитова