## Локальная смета
| СОГЛАСОВАНО: | [11 empty] | УТВЕРЖДАЮ:
И.о.директора МУ"Пермблагоустройство"
| _____________ | [11 empty] | Галиханов Д.К._________
| " _____ " ________________ 200_ г. | [11 empty] | "____" ______________200_ г.
(наименование стройки)
ЛОКАЛЬНЫЙ СМЕТНЫЙ РАСЧЕТ №
(локальная смета)
Строительство светофорного объекта пл.Гайдара-пешеходный переход к ж/д Пермь2
(наименование работ и затрат, наименование объекта)
Основание:
|  |  | Сметная стоимость ___________________________________________________________ | [5 empty] | ___________________________499507,00 |  | руб.
|  |  | строительных работ ___________________________________________________________ | [5 empty] | ___________________________________________________________5110,21 |  | руб.
|  |  | монтажных работ ___________________________________________________________ | [5 empty] | ___________________________________________________________178894,89 |  | руб.
|  |  | Средства на оплату труда ___________________________________________________________ | [5 empty] | ___________________________44679,12 |  | руб.
|  |  | Сметная трудоемкость ___________________________________________________________ | [5 empty] | ___________________________________________________________476,13 |  | чел.час
Составлен(а) в текущих (прогнозных) ценах по состоянию на _1 кв._2008_ г.
№ пп | Обоснование | Наименование | Ед. изм. | Кол. | Стоимость единицы, руб. |  |  |  | Общая стоимость, руб. |  |  |  | Т/з осн. раб.на ед. | Т/з осн. раб. Всего | Т/з мех. на ед. | Т/з мех. Всего
[5 empty] | Всего | В том числе |  |  | Всего | В том числе
[6 empty] | Осн.З/п | Эк.Маш | З/пМех |  | Осн.З/п | Эк.Маш | З/пМех
1 | 2 | 3 | 4 | 5 | 6 | 7 | 8 | 9 | 10 | 11 | 12 | 13 | 14 | 15 | 16 | 17
Раздел 1. Монтажные работы
1 | ТЕРм08-01-102-01 | Установка контроллера КДУ 3.2Н | шт | 1 | 532.96 | 199.73 | 185.14 | 14.7 | 532.96 | 199.73 | 185.14 | 14.7 | 14.6 | 14.6 | 1.6 | 1.6
2 | ТЕРм08-02-370-01 | Установка шкафа контроллера | шт. | 1 | 58.17 | 16.1 | 30.09 | 2.39 | 58.17 | 16.1 | 30.09 | 2.39 | 1.08 | 1.08 | 0.26 | 0.26
3 | ТЕРм08-02-317-03 | Установка транспортного светофора | шт. | 4 | 204.21 | 81.26 | 114.83 | 16.88 | 816.84 | 325.04 | 459.32 | 67.52 | 5.45 | 21.8 | 1 | 4
4 | ТЕРм08-02-317-03 | Установка пешеходного светофора | шт. | 2 | 204.21 | 81.26 | 114.83 | 16.88 | 408.42 | 162.52 | 229.66 | 33.76 | 5.45 | 10.9 | 1 | 2
5 | ТЕРм08-02-317-03 | Установка табло | шт. | 2 | 204.21 | 81.26 | 114.83 | 16.88 | 408.42 | 162.52 | 229.66 | 33.76 | 5.45 | 10.9 | 1 | 2
6 | ТЕРм08-02-305-01 | Хомут на опоре | шт. | 12 | 38.49 | 3.14 | 35.35 | 6.26 | 461.88 | 37.68 | 424.2 | 75.12 | 0.24 | 2.88 | 0.34 | 4.08
7 | ТЕРм08-02-363-01 | Кронштейны сварные металлические, количество рожков: 1 | шт. | 12 | 204.03 | 47.36 | 135.34 | 21.28 | 2448.36 | 568.32 | 1624.08 | 255.36 | 3.41 | 40.92 | 1.37 | 16.44
8 | ТЕРм08-03-526-01 | Автомат одно-, двух-, трехполюсный, устанавливаемый на конструкции на стене или колонне, на ток, А, до: 25 | шт. | 2 | 288.32 | 21.11 | 1.85 | 0.04 | 576.64 | 42.22 | 3.7 | 0.08 | 1.56 | 3.12 | 0.004 | 0.01
9 | ТЕРм08-03-600-01 | Счетчики, устанавливаемые на готовом основании: однофазные | шт. | 1 | 7.46 | 4.79 | 2.31 | 0.18 | 7.46 | 4.79 | 2.31 | 0.18 | 0.34 | 0.34 | 0.02 | 0.02
10 | ТЕРм08-02-362-01 | Установка светофорной опоры | шт. | 3 | 364.14 | 60.16 | 255.84 | 31.61 | 1092.42 | 180.48 | 767.52 | 94.83 | 4.27 | 12.81 | 2.33 | 6.99
11 | ТЕРм08-02-149-01 | Кабели, подвешиваемые на тросе, масса 1 м, кг, до: 1 | 100 м кабеля | 4.3 | 3748.87 | 233.93 | 1784.2 | 259.47 | 16120.14 | 1005.9 | 7672.06 | 1115.72 | 17.1 | 73.53 | 3.53 | 15.18
12 | ТЕРм08-02-158-04 | Заделки концевые сухие для контрольного кабеля сечением одной жилы до 2,5 мм2, количество жил, до: 4 | шт. | 22 | 48.19 | 3.56 | 1.16 | 0.09 | 1060.18 | 78.32 | 25.52 | 1.98 | 0.26 | 5.72 | 0.01 | 0.22
13 | ТЕРм08-02-144-01 | Присоединение к зажимам жил проводов или кабелей, сечение, мм2, до: 2,5 | 100 шт. | 1.1 | 164.16 | 164.16 |  |  | 180.58 | 180.58 |  |  | 12 | 13.2
14 | ТЕРм10-06-079-01 | Измерение сопротивления изоляции и омической асимметрии | уч. | 4 | 116.28 | 116.28 |  |  | 465.12 | 465.12 |  |  | 9 | 36
15 | ТЕРм08-02-471-01 | Заземлитель вертикальный из угловой стали, размер, мм: 50х50х5 | 10 шт. | 0.4 | 869.6 | 143.17 | 61.68 | 3.49 | 347.84 | 57.27 | 24.67 | 1.4 | 10.7 | 4.28 | 0.38 | 0.15
16 | ТЕРм08-02-472-02 | Заземлитель горизонтальный из стали: полосовой сечением 160 мм2 | 100 м | 0.12 | 1112.84 | 222.11 | 82.59 | 4.04 | 133.54 | 26.65 | 9.91 | 0.48 | 16.6 | 1.99 | 0.44 | 0.05
17 | ТЕРм10-02-054-01 | Автономная наладка | шт | 1 | 2373.72 | 2373.72 |  |  | 2373.72 | 2373.72 |  |  | 151 | 151
18 | ТЕРм10-02-054-08 | Стендовые испытания | шт | 1 | 958.92 | 958.92 |  |  | 958.92 | 958.92 |  |  | 61 | 61
19 | ТЕР27-09-008-01 | Установка дорожных знаков на металлических стойках | 100 знаков | 0.02 | 19574.34 | 4432.32 | 2507.38 | 258.42 | 391.49 | 88.65 | 50.15 | 5.17 | 364.8 | 7.3 | 16.29 | 0.33
20 | ТЕР27-09-012-01 | Установка дорожных знаков на существующих опорах | 100 знаков | 0.04 | 12675.96 | 838.35 |  |  | 507.04 | 33.53 |  |  | 69 | 2.76
Итого прямые затраты по смете в ценах 2001г. | [8 empty] | 29350.14 | 6968.06 | 11737.99 | 1702.45 |  | 476.13 |  | 53.33
Итого прямые затраты по смете с учетом индексов, в текущих ценах | [8 empty] | 117745.85 | 35906.4 | 40625.53 | 8772.72 |  | 476.13 |  | 53.33
Накладные расходы | [8 empty] | 37879.61
Сметная прибыль | [8 empty] | 28379.64
Итоги по смете:
Итоги по Строительным работам
Итого Поз. 19-20 | [8 empty] | 898.53 | 122.18 | 50.15 | 5.17 |  | 10.06 |  | 0.33
Всего с учетом "пересчет в цены 1 кв.2008г. ОЗП=5,153; ЭМ-ЗПМ=3,174; ЗПМ=5,153; МАТ=3,872" | [8 empty] | 3610.85 | 629.59 | 169.41 | 26.64 |  | 10.06 |  | 0.33
Накладные расходы 142%*0,94 ФОТ (от 656,23) | [8 empty] | 875.94
Сметная прибыль 95% ФОТ (от 656,23) | [8 empty] | 623.42
Итого c накладными и см. прибылью | [8 empty] | 5110.21 |  |  |  |  | 10.06 |  | 0.33
Итоги по Монтажным работам
Электромонтажные работы на других объектах:
Итого Поз. 1-13, 15-16 | [8 empty] | 24653.85 | 3048.12 | 11687.84 | 1697.28 |  | 218.07 |  | 53
Всего с учетом "пересчет в цены 1 кв.2008г. ОЗП=5,153; ЭМ-ЗПМ=3,174; ЗПМ=5,153; МАТ=3,872" | [8 empty] | 94565.15 | 15706.96 | 40456.12 | 8746.08 |  | 218.07 |  | 53
Накладные расходы 95%*0,94 ФОТ (от 24 453,04) | [8 empty] | 21836.56
Сметная прибыль 65% ФОТ (от 24 453,04) | [8 empty] | 15894.48
Итого c накладными и см. прибылью | [8 empty] | 132296.19 |  |  |  |  | 218.07 |  | 53
Прокладка и монтаж сетей связи:
Итого Поз. 14 | [8 empty] | 465.12 | 465.12 |  |  |  | 36
Всего с учетом "пересчет в цены 1 кв.2008г. ОЗП=5,153; ЭМ-ЗПМ=3,174; ЗПМ=5,153; МАТ=3,872" | [8 empty] | 2396.76 | 2396.76 |  |  |  | 36
Накладные расходы 100%*0,94 ФОТ (от 2 396,76) | [8 empty] | 2252.95
Сметная прибыль 65% ФОТ (от 2 396,76) | [8 empty] | 1557.89
Итого c накладными и см. прибылью | [8 empty] | 6207.6 |  |  |  |  | 36
Монтаж оборудования:
Итого Поз. 17-18 | [8 empty] | 3332.64 | 3332.64 |  |  |  | 212
Всего с учетом "пересчет в цены 1 кв.2008г. ОЗП=5,153; ЭМ-ЗПМ=3,174; ЗПМ=5,153; МАТ=3,872" | [8 empty] | 17173.09 | 17173.09 |  |  |  | 212
Накладные расходы 80%*0,94 ФОТ (от 17 173,09) | [8 empty] | 12914.16
Сметная прибыль 60% ФОТ (от 17 173,09) | [8 empty] | 10303.85
Итого c накладными и см. прибылью | [8 empty] | 40391.1 |  |  |  |  | 212
Итого | [8 empty] | 178894.89 |  |  |  |  | 466.07 |  | 53
Итого | [8 empty] | 184005.1 |  |  |  |  | 476.13 |  | 53.33
В том числе:
Материалы | [8 empty] | 41213.92
Машины и механизмы | [8 empty] | 40625.53
ФОТ | [8 empty] | 44679.12
Накладные расходы | [8 empty] | 37879.61
Сметная прибыль | [8 empty] | 28379.64
Материалы,не учтенные в смете: | [8 empty] | 200170.81
Проектирование | [8 empty] | 39135
Итого с учетом доп. затрат в тек ценах | [8 empty] | 423311.02
НДС 18% | [8 empty] | 76195.98
ВСЕГО по смете | [8 empty] | 499507 |  |  |  |  | 476.13 |  | 53.33
Материалы,не учтенные в смете:
№ | № счета | Наименование | Един.изм. | К-во | Цена | Сумма
1 | Калькуляция | Шкаф контроллера | шт | 1 | 3501.67 | 3501.67
2 | Прайс-лист | Контроллер КДУ 3.2Н | шт | 1 | 23000 | 23000
3 | Прайс-лист | Светофор транспортный светодиодный СКДС 12 сб.0 | шт | 4 | 19510.17 | 78040.68
4 | Прайс-лист | Светофор пешеходный светодиодный СКДС 12 сб.0-01 | шт | 2 | 14213.56 | 28427.12
5 | Прайс-лист | Табло ИВС | шт | 2 | 14150 | 28300
6 | Калькуляция | Хомуты | шт | 12 | 151.9 | 1822.8
7 | Калькуляция | Кронштейны | шт | 12 | 156.25 | 1875
8 | Сч.ф.№36 | Автомат АП-50 | шт | 2 | 490 | 980
9 | Сч.ф.№36 | Эл.счетчик 1-фазный | шт | 1 | 677 | 677
10 | Калькуляция | Опора светофорная ф159 | шт | 3 | 6769.4 | 20308.2
11 | Сч.ф.№1772 | Канат 4.1 | 10м | 20 | 83.98 | 1679.6
12 | Сч.ф.№1007 | Кабель АВВГ 3х4 | м | 300 | 16.31 | 4893
13 | Сч.ф.№1507 | Кабель АКВВГ 10х2,5 | м | 130 | 22.88 | 2974.4
14 | Калькуляция | Маска для д/знака 6.16 | шт | 2 | 198.04 | 396.08
15 | Калькуляция | Маска для д/знака 5.19.1/2 | шт | 4 | 264.96 | 1059.84
16 | Калькуляция | Стойка металлическая для д/знака | шт | 2 | 1117.71 | 2235.42
|  | Итого: |  |  |  | 200170.81
| Составил: | Л.Г.Бушуева
| Проверил: | В.Н.Потапов