## Локальная смета
УТВЕРЖДАЮ:
И.о.директора МУ"Пермблагоустройство"
Галиханов Д.К._________
"____" ______________200_ г.
(наименование стройки)
ЛОКАЛЬНЫЙ СМЕТНЫЙ РАСЧЕТ №
(локальная смета)
Строительство светофорного объекта на ул.Академика Веденеева, 25
(наименование работ и затрат, наименование объекта)
Основание:
|  |  | Сметная стоимость ___________________________________________________________ | [5 empty] | ___________________________799550,00 |  | руб.
|  |  | строительных работ ___________________________________________________________ | [5 empty] | ___________________________________________________________134346,48 |  | руб.
|  |  | монтажных работ ___________________________________________________________ | [5 empty] | ___________________________________________________________254511,52 |  | руб.
|  |  | Средства на оплату труда ___________________________________________________________ | [5 empty] | ___________________________72792,31 |  | руб.
|  |  | Сметная трудоемкость ___________________________________________________________ | [5 empty] | ___________________________________________________________802,95 |  | чел.час
Составлен(а) в текущих (прогнозных) ценах по состоянию на _1 кв.__2008_ г.
№ пп | Обоснование | Наименование | Ед. изм. | Кол. | Стоимость единицы, руб. |  |  |  | Общая стоимость, руб. |  |  |  | Т/з осн. раб.на ед. | Т/з осн. раб. Всего | Т/з мех. на ед. | Т/з мех. Всего
[5 empty] | Всего | В том числе |  |  | Всего | В том числе
[6 empty] | Осн.З/п | Эк.Маш | З/пМех |  | Осн.З/п | Эк.Маш | З/пМех
1 | 2 | 3 | 4 | 5 | 6 | 7 | 8 | 9 | 10 | 11 | 12 | 13 | 14 | 15 | 16 | 17
Раздел 1. Монтажные работы
1 | ТЕРм08-01-102-01 | Установка контроллера КДУ 3.2Н | шт | 1 | 532.96 | 199.73 | 185.14 | 14.7 | 532.96 | 199.73 | 185.14 | 14.7 | 14.6 | 14.6 | 1.6 | 1.6
2 | ТЕРм08-02-370-01 | Установка шкафа контроллера | шт. | 1 | 58.17 | 16.1 | 30.09 | 2.39 | 58.17 | 16.1 | 30.09 | 2.39 | 1.08 | 1.08 | 0.26 | 0.26
3 | ТЕРм08-02-317-03 | Установка транспортного светофора | шт. | 8 | 204.21 | 81.26 | 114.83 | 16.88 | 1633.68 | 650.08 | 918.64 | 135.04 | 5.45 | 43.6 | 1 | 8
4 | ТЕРм08-03-532-04 | Пост управления кнопочный общего назначения, устанавливаемый на конструкции на стене или колонне | шт. | 4 | 148.63 | 24.35 | 1.61 | 0.02 | 594.52 | 97.4 | 6.44 | 0.08 | 1.8 | 7.2 | 0.002 | 0.01
5 | ТЕРм08-02-305-01 | Хомут на опоре | шт. | 16 | 38.49 | 3.14 | 35.35 | 6.26 | 615.84 | 50.24 | 565.6 | 100.16 | 0.24 | 3.84 | 0.34 | 5.44
6 | ТЕРм08-02-363-01 | Кронштейны сварные металлические, количество рожков: 1 | шт. | 16 | 204.03 | 47.36 | 135.34 | 21.28 | 3264.48 | 757.76 | 2165.44 | 340.48 | 3.41 | 54.56 | 1.37 | 21.92
7 | ТЕРм08-02-363-02 | Установка выносного кронштейна | шт. | 4 | 250.12 | 63.2 | 160.26 | 25.07 | 1000.48 | 252.8 | 641.04 | 100.28 | 4.55 | 18.2 | 1.62 | 6.48
8 | ТЕРм08-03-600-01 | Счетчики, устанавливаемые на готовом основании: однофазные | шт. | 1 | 7.46 | 4.79 | 2.31 | 0.18 | 7.46 | 4.79 | 2.31 | 0.18 | 0.34 | 0.34 | 0.02 | 0.02
9 | ТЕРм08-03-526-01 | Автомат одно-, двух-, трехполюсный, устанавливаемый на конструкции на стене или колонне, на ток, А, до: 25 | шт. | 2 | 288.32 | 21.11 | 1.85 | 0.04 | 576.64 | 42.22 | 3.7 | 0.08 | 1.56 | 3.12 | 0.004 | 0.01
10 | ТЕРм08-02-149-01 | Кабели, подвешиваемые на тросе, масса 1 м, кг, до: 1 | 100 м кабеля | 6.5 | 3748.87 | 233.93 | 1784.2 | 259.47 | 24367.66 | 1520.55 | 11597.3 | 1686.56 | 17.1 | 111.15 | 3.53 | 22.95
11 | ТЕРм08-02-471-01 | Заземлитель вертикальный из угловой стали, размер, мм: 50х50х5 | 10 шт. | 0.4 | 869.6 | 143.17 | 61.68 | 3.49 | 347.84 | 57.27 | 24.67 | 1.4 | 10.7 | 4.28 | 0.38 | 0.15
12 | ТЕРм08-02-472-02 | Заземлитель горизонтальный из стали: полосовой сечением 160 мм2 | 100 м | 0.12 | 1112.84 | 222.11 | 82.59 | 4.04 | 133.54 | 26.65 | 9.91 | 0.48 | 16.6 | 1.99 | 0.44 | 0.05
13 | ТЕРм08-02-362-01 | Установка светофорной опоры | шт. | 2 | 364.14 | 60.16 | 255.84 | 31.61 | 728.28 | 120.32 | 511.68 | 63.22 | 4.27 | 8.54 | 2.33 | 4.66
14 | ТЕРм08-02-158-04 | Заделки концевые сухие для контрольного кабеля сечением одной жилы до 2,5 мм2, количество жил, до: 4 | шт. | 38 | 48.19 | 3.56 | 1.16 | 0.09 | 1831.22 | 135.28 | 44.08 | 3.42 | 0.26 | 9.88 | 0.01 | 0.38
15 | ТЕРм08-02-144-01 | Присоединение к зажимам жил проводов или кабелей, сечение, мм2, до: 2,5 | 100 шт. | 1.9 | 164.16 | 164.16 |  |  | 311.9 | 311.9 |  |  | 12 | 22.8
16 | ТЕРм10-06-079-01 | Измерение сопротивления изоляции и омической асимметрии | уч. | 8 | 116.28 | 116.28 |  |  | 930.24 | 930.24 |  |  | 9 | 72
17 | ТЕРм10-02-054-01 | Автономная наладка | шт | 1 | 2373.72 | 2373.72 |  |  | 2373.72 | 2373.72 |  |  | 151 | 151
18 | ТЕРм10-02-054-08 | Стендовые испытания | шт | 1 | 958.92 | 958.92 |  |  | 958.92 | 958.92 |  |  | 61 | 61
19 | ТЕРм10-02-055-02 | Наладка на ТС | шт | 1 | 863.86 | 863.86 |  |  | 863.86 | 863.86 |  |  | 47 | 47
20 | ТЕР27-09-009-02 | Установка дорожных знаков на сборных железобетонных фундаментах на металлических стойках с массой от 25 до 50 кг | 1 т стоек | 0.16 | 13794.48 | 1991.3 | 1790.13 | 245.98 | 2207.12 | 318.61 | 286.42 | 39.36 | 165.39 | 26.46 | 16.72 | 2.68
21 | СЦМ-441-1201-100 | Фундаменты стаканного типа , серия 1.020 весом до 3,5 т | м3 | 2 | 1223.03 |  |  |  | 2446.06
22 | ТЕР27-09-012-01 | Установка дорожных знаков на существующих опорах | 100 знаков | 0.08 | 12675.96 | 838.35 |  |  | 1014.08 | 67.07 |  |  | 69 | 5.52
23 | ТЕР27-09-002-03 | Устройство барьерных ограждений из стали на металлических стойках, шаг стоек 3 м | 100 м | 1.05 | 20515.39 | 1578.95 | 1525.12 | 214.25 | 21541.16 | 1657.9 | 1601.38 | 224.96 | 128.37 | 134.79 | 13.96 | 14.66
Итого прямые затраты по смете в ценах 2001г. | [8 empty] | 68339.83 | 11413.41 | 18593.84 | 2712.79 |  | 802.95 |  | 89.27
Итого прямые затраты по смете с учетом индексов, в текущих ценах | [8 empty] | 271622.51 | 58813.3 | 64385.46 | 13979.01 |  | 802.95 |  | 89.27
Накладные расходы | [8 empty] | 67433.93
Сметная прибыль | [8 empty] | 49801.56
Итоги по смете:
Итоги по Строительным работам
Итого Поз. 20-22, 24 | [8 empty] | 27208.42 | 2043.58 | 1887.8 | 264.32 |  | 166.77 |  | 17.34
Всего с учетом "пересчет в цены 1 кв.2008г. ОЗП=5,153; ЭМ-ЗПМ=3,174; ЗПМ=5,153; МАТ=3,872" | [8 empty] | 107174.24 | 10530.57 | 6514.97 | 1362.04 |  | 166.77 |  | 17.34
Накладные расходы 142%*0,94 ФОТ (от 11 892,61) | [8 empty] | 15874.26
Сметная прибыль 95% ФОТ (от 11 892,61) | [8 empty] | 11297.98
Итого c накладными и см. прибылью | [8 empty] | 134346.48 |  |  |  |  | 166.77 |  | 17.34
Итоги по Монтажным работам
Электромонтажные работы на других объектах:
Итого Поз. 1-15 | [8 empty] | 36004.67 | 4243.09 | 16706.04 | 2448.47 |  | 305.18 |  | 71.93
Всего с учетом "пересчет в цены 1 кв.2008г. ОЗП=5,153; ЭМ-ЗПМ=3,174; ЗПМ=5,153; МАТ=3,872" | [8 empty] | 138030.18 | 21864.64 | 57870.49 | 12616.97 |  | 305.18 |  | 71.93
Накладные расходы 95%*0,94 ФОТ (от 34 481,61) | [8 empty] | 30792.08
Сметная прибыль 65% ФОТ (от 34 481,61) | [8 empty] | 22413.05
Итого c накладными и см. прибылью | [8 empty] | 191235.31 |  |  |  |  | 305.18 |  | 71.93
Прокладка и монтаж сетей связи:
Итого Поз. 16 | [8 empty] | 930.24 | 930.24 |  |  |  | 72
Всего с учетом "пересчет в цены 1 кв.2008г. ОЗП=5,153; ЭМ-ЗПМ=3,174; ЗПМ=5,153; МАТ=3,872" | [8 empty] | 4793.53 | 4793.53 |  |  |  | 72
Накладные расходы 100%*0,94 ФОТ (от 4 793,53) | [8 empty] | 4505.92
Сметная прибыль 65% ФОТ (от 4 793,53) | [8 empty] | 3115.79
Итого c накладными и см. прибылью | [8 empty] | 12415.24 |  |  |  |  | 72
Монтаж оборудования:
Итого Поз. 17-19 | [8 empty] | 4196.5 | 4196.5 |  |  |  | 259
Всего с учетом "пересчет в цены 1 кв.2008г. ОЗП=5,153; ЭМ-ЗПМ=3,174; ЗПМ=5,153; МАТ=3,872" | [8 empty] | 21624.56 | 21624.56 |  |  |  | 259
Накладные расходы 80%*0,94 ФОТ (от 21 624,56) | [8 empty] | 16261.67
Сметная прибыль 60% ФОТ (от 21 624,56) | [8 empty] | 12974.74
Итого c накладными и см. прибылью | [8 empty] | 50860.97 |  |  |  |  | 259
Итого | [8 empty] | 254511.52 |  |  |  |  | 636.18 |  | 71.93
Итого | [8 empty] | 388858 |  |  |  |  | 802.95 |  | 89.27
В том числе:
Материалы | [8 empty] | 148423.75
Машины и механизмы | [8 empty] | 64385.46
ФОТ | [8 empty] | 72792.31
Накладные расходы | [8 empty] | 67433.93
Сметная прибыль | [8 empty] | 49801.56
Материалы,не учтенные в смете: | [8 empty] | 240883.51
Проектирование | [8 empty] | 43342
Тех.условия | [8 empty] | 4502
Итого с учетом доп. затрат в тек ценах | [8 empty] | 677584.75
НДС 18% | [8 empty] | 121965.25
ВСЕГО по смете | [8 empty] | 799550 |  |  |  |  | 802.95 |  | 89.27
Материалы,не учтенные в смете:
№ | № счета | Наименование | Един.изм. | К-во | Цена | Сумма
1 | Прайс-лист | Контроллер КДУ 3.2Н | шт | 1 | 23000 | 23000
2 | Калькуляция | Шкаф контроллера | шт | 1 | 3501.67 | 3501.67
3 | Прайс-лист | Светофор транспортный светодиодный СКДС5 сб.0 | шт | 8 | 18991.53 | 151932.24
4 | Сч.ф.№113 | Кнопка КМЗ | шт | 4 | 84.75 | 339
5 | Сч.ф.№1476 | Кабель АВВГ 3х4 | м | 350 | 9.25 | 3237.5
6 | Калькуляция | Хомуты | шт | 16 | 151.9 | 2430.4
7 | Калькуляция | Кронштейны | шт | 16 | 156.25 | 2500
8 | Калькуляция | Кронштейн выносной-5м | шт | 2 | 3038.18 | 6076.36
9 | Сч.ф.№36 | Автомат АП-50Б-3мт | шт | 2 | 490 | 980
10 | Сч.ф.№36 | Эл.счетчик ЦЭ6807П | шт | 1 | 677 | 677
11 | Сч.ф.№1507 | Кабель АКВВГ 10х2,5 | м | 170 | 22.88 | 3889.6
12 | Сч.ф.№1476 | Кабель АКВВГ 4х2,5 | м | 130 | 10.1 | 1313
13 | Сч.ф.№1772 | Канат 4.1 | 10м | 27 | 83.98 | 2267.46
14 | Калькуляция | Опора светофорная составная | шт | 2 | 13585.29 | 27170.58
15 | Калькуляция | Кронштейн выносной-2м | шт | 2 | 2097.93 | 4195.86
16 | Калькуляция | Изготовление д/знака 5.19.1/2 | шт | 8 | 658.19 | 5265.52
17 | Калькуляция | Изготовление д/знака 6.16 | шт | 4 | 526.83 | 2107.32
|  | Итого: |  |  |  | 240883.51