## Локальная смета
| СОГЛАСОВАНО: | [11 empty] | УТВЕРЖДАЮ:
| _____________________________ | [11 empty] | __________________________
| " _____ " ________________ 200_ г. | [11 empty] | "____" ______________200_ г.
МУЗ ГКБ №4
(наименование стройки)
ЛОКАЛЬНЫЙ СМЕТНЫЙ РАСЧЕТ №
(локальная смета)
проведение капитального ремонта (электромонтажные работы) в экстренном операционном блоке МУЗ ГКБ № 4 по адресу: ул.Ким, 2.
(наименование работ и затрат, наименование объекта)
|  |  | Основание: | [6 empty] | проект
|  |  | Сметная стоимость ___________________________________________________________ | [5 empty] | 965012.732 |  | руб.
|  |  | монтажных работ ___________________________________________________________ | [5 empty] | ___________________________________________________________790002,88 |  | руб.
|  |  | прочих ___________________________________________________________ | [5 empty] | ___________________________________________________________11769,08 |  | руб.
|  |  | Средства на оплату труда ___________________________________________________________ | [5 empty] | ___________________________123647,41 |  | руб.
|  |  | Сметная трудоемкость ___________________________________________________________ | [5 empty] | ___________________________________________________________1345,33 |  | чел.час
Составлен(а) в текущих (прогнозных) ценах по состоянию на _1кв.______2008_ г.
№ пп | Обоснование | Наименование | Ед. изм. | Кол. | Стоимость единицы, руб. |  |  |  | Общая стоимость, руб. |  |  |  | Т/з осн. раб.на ед. | Т/з осн. раб. Всего | Т/з мех. на ед. | Т/з мех. Всего
[5 empty] | Всего | В том числе |  |  | Всего | В том числе
[6 empty] | Осн.З/п | Эк.Маш | З/пМех |  | Осн.З/п | Эк.Маш | З/пМех
1 | 2 | 3 | 4 | 5 | 6 | 7 | 8 | 9 | 10 | 11 | 12 | 13 | 14 | 15 | 16 | 17
Раздел 1. Монтажные работы
Демонтаж
1 | ТЕРр67-04-01 | Демонтаж осветительных приборов: выключатели, розетки | 100 шт. | 0,87 0,41+0,46 | 64.71 | 64.71 |  |  | 56.3 | 56.3 |  |  | 5.84 | 5.08
2 | ТЕРр67-04-03 | Демонтаж осветительных приборов: светильники с лампами накаливания | 100 шт. | 0.76 | 71.25 | 70.03 | 1.22 | 0.41 | 54.15 | 53.22 | 0.93 | 0.31 | 6.32 | 4.8 | 0.03 | 0.02
3 | ТЕРм08-03-599-01 | Демонтаж щитков освещения, устанавливаемые в нише распорными дюбелями, масса щитка, кг, до: 6 КОЭФ. К ПОЗИЦИИ: Новый коэффициент ОЗП=0,3; ЭМ=0,3; ЗПМ=0,3; МАТ=0; ТЗ=0,3; ТЗМ=0,3 | шт. | 8 | 12.64 | 11.71 | 0.93 | 0.05 | 101.14 | 93.68 | 7.46 | 0.43 | 0.831 | 6.65 | 0.006 | 0.05
Монтаж
4 | ТЕРм08-03-599-10 | Щитки осветительные, устанавливаемые на стене распорными дюбелями, масса щитка, кг, до: 15 | шт. | 3 | 172.4 | 58.76 | 6.63 | 0.37 | 517.2 | 176.28 | 19.89 | 1.11 | 4.17 | 12.51 | 0.04 | 0.12
5 | ТЕРм08-03-599-09 | Щитки осветительные, устанавливаемые на стене распорными дюбелями, масса щитка, кг, до: 6 | шт. | 5 | 155.33 | 47.34 | 4.07 | 0.18 | 776.65 | 236.7 | 20.35 | 0.9 | 3.36 | 16.8 | 0.02 | 0.1
6 | Прайс | Щит распределительный навесной ЩРн-36з-2 | шт | 1 | 158 |  |  |  | 158
7 | Прайс | Щит распределительный навесной ЩРн-24з-2 | шт | 1 | 132.3 |  |  |  | 132.3
8 | Прайс | Щит распределительный навесной ЩРн-12з | шт | 1 | 125.4 |  |  |  | 125.4
9 | Прайс | Щит распределительный навесной ЩРн-9з | шт | 5 | 103 |  |  |  | 515
10 | Прайс | Шины РЕ14-3шт, шины N16. 63А-3шт | шт | 6 | 11.5 |  |  |  | 69
11 | ТЕРм08-03-526-01 | Выключатели установочные автоматические (автоматы) или неавтоматические. Автомат одно-, двух-, трехполюсный, устанавливаемый на конструкции на стене или колонне, на ток, А, до: 25 | шт. | 60 | 288.32 | 21.11 | 1.85 | 0.04 | 17299.2 | 1266.6 | 111 | 2.4 | 1.56 | 93.6 | 0.004 | 0.24
12 | ТЕРм08-03-526-02 | Выключатели установочные автоматические (автоматы) или неавтоматические. Автомат одно-, двух-, трехполюсный, устанавливаемый на конструкции на стене или колонне, на ток, А, до: 100 | шт. | 13 | 326.74 | 31.39 | 2.77 | 0.09 | 4247.62 | 408.07 | 36.01 | 1.17 | 2.32 | 30.16 | 0.01 | 0.13
13 | Прайс | Выключатель автоматический ВА47-29-3, 50А | шт | 2 | 25 |  |  |  | 50
14 | Прайс | Выключатель автоматический Ва47-29-3, 32А | шт | 11 | 25 |  |  |  | 275
15 | Прайс | Выключатель автоматический ВА47-29-3, 10А | шт | 1 | 25 |  |  |  | 25
16 | Прайс | Выключатель автоматический ВА47-29-1, 4А | шт | 14 | 8.1 |  |  |  | 113.4
17 | Прайс | Выключатель автоматический ВА47-29-1, 5А | шт | 11 | 8.1 |  |  |  | 89.1
18 | Прайс | Выключатель автоматический ВА47-29-1, 10А | шт | 10 | 6.3 |  |  |  | 63
19 | Прайс | Выключатель автоматический ВА47-29-1, 25А | шт | 10 | 6.3 |  |  |  | 63
20 | Прайс | Дифференциальный автомат АД12, 30мА, 25А | шт | 14 | 75 |  |  |  | 1050
21 | ТЕРм08-03-594-14 | Светильники с люминесцентными лампами в подвесных потолках, устанавливаемый на профиле, количество ламп в светильнике до: 4 | 100 шт. | 0.21 | 17634.86 | 3762.03 | 3562.04 | 1673.5 | 3703.32 | 790.03 | 748.03 | 351.44 | 267 | 56.07 | 92.6 | 19.45
22 | Прайс | Светильник, встраиваемый в подвесной потолок ARS/R 4*18 | шт | 21 | 144 |  |  |  | 3024
23 | СЦМ-546-0110 | Лампы люминесцентные ртутные низкого давления типа: ЛБ, ЛД, ЛДЦ, ЛТВ, ЛБХ 20 | 10 шт | 8.4 | 117.5 |  |  |  | 987
24 | СЦМ-546-0401 | Стартеры для люминесцентных ламп 4-20/СК-127С | 10 шт | 8.4 | 25.93 |  |  |  | 217.81
25 | ТЕРм08-03-594-02 | Светильники с люминесцентными лампами отдельно устанавливаемый на штырях с количеством ламп в светильнике: 2 | 100 шт. | 0.48 | 6436.8 | 1634.44 | 2129.25 | 828.57 | 3089.66 | 784.53 | 1022.04 | 397.71 | 116 | 55.68 | 47.6 | 22.85
26 | Прайс | Светильник с люминесцентными лампами LZ 2*36 | шт | 48 | 192 |  |  |  | 9216
27 | СЦМ-500-9008-2 | Лампы люминесцентные ртутные низкого давления типа: ЛБ, ЛД, ЛДЦ, ЛТВ, ЛБХ 40 | 10 шт | 9.6 | 97.27 |  |  |  | 933.79
28 | СЦМ-500-9008-4 | Стартеры для люминесцентных ламп тип 80С-220 | 10 шт | 9.6 | 22.61 |  |  |  | 217.06
29 | ТЕРм08-03-593-06 | Светильник для ламп накаливания потолочный или настенный: с креплением винтами для помещений с нормальными условиями среды одноламповый | 100 шт. | 0.1 | 5856.75 | 1244.15 | 1866.77 | 804.31 | 585.68 | 124.42 | 186.68 | 80.43 | 88.3 | 8.83 | 45.1 | 4.51
30 | Прайс | Светильник потолочный с лампой накаливания RG 100 | шт | 10 | 28 |  |  |  | 280
31 | СЦМ-546-0051 | Лампы накаливания электрические осветительные общего назначения биспиральные тип БK220-230-100 | 10 шт | 1 | 21.3 |  |  |  | 21.3
32 | ТЕРм34-01-136-01 | Облучатель бактерицидный: настенный | шт. | 8 | 133.37 | 133.08 |  |  | 1066.96 | 1064.64 |  |  | 10.3 | 82.4
33 | ТЕРм34-01-136-02 | Облучатель бактерицидный: потолочный, передвижной на штативе, масса до 0,025 т | шт. | 10 | 146.88 | 146 |  |  | 1468.8 | 1460 |  |  | 11.3 | 113
34 | Прайс | Облучатель бактерицидный настенный ОБН-150 УФИК | шт | 8 | 286 |  |  |  | 2288
35 | Прайс | Облучатель бактерицидный потолочный ОБП-300 | шт | 10 | 327 |  |  |  | 3270
36 | ТЕРм34-01-071-01 | Светильник стационарный: с аварийным питанием, с регулируемым освещением шестирефлекторный (Альфа-712) | шт. | 5 | 409.82 | 408.5 |  |  | 2049.1 | 2042.5 |  |  | 30.9 | 154.5
37 | ТЕРм08-03-591-02 | Выключатель: одноклавишный утопленного типа при скрытой проводке | 100 шт. | 0.19 | 541.18 | 453.7 | 9.26 | 0.74 | 102.82 | 86.2 | 1.76 | 0.14 | 32.2 | 6.12 | 0.08 | 0.02
38 | ТЕРм08-03-591-05 | Выключатель: двухклавишный утопленного типа при скрытой проводке | 100 шт. | 0.22 | 549.63 | 462.15 | 9.26 | 0.74 | 120.92 | 101.67 | 2.04 | 0.16 | 32.8 | 7.22 | 0.08 | 0.02
39 | СЦМ-545-1201 | Выключатель одноклавишный для скрытой проводки | шт | 19 | 8.5 |  |  |  | 161.5
40 | СЦМ-500-9011-2 | Выключатель двухклавишный | шт | 22 | 9.34 |  |  |  | 205.48
41 | ТЕРм08-03-591-09 | Розетка штепсельная: утопленного типа при скрытой проводке | 100 шт. | 0.46 | 764.18 | 536.83 | 9.26 | 0.74 | 351.52 | 246.94 | 4.26 | 0.34 | 38.1 | 17.53 | 0.08 | 0.04
42 | СЦМ-500-9013 | Штепсельные розетки | шт | 46 | 8.5 |  |  |  | 391
43 | ТЕРм08-02-144-01 | Присоединение к зажимам жил проводов или кабелей, сечение, мм2, до: 2,5 ( подключение кабелей к 5 опер.консолям) | 100 шт. | 0.15 | 164.16 | 164.16 |  |  | 24.62 | 24.62 |  |  | 12 | 1.8
44 | ТЕРм08-02-397-01 | Профиль перфорированный монтажный длиной 2 м | 100 шт. | 0.13 | 3296.25 | 143.17 | 231.19 | 66.35 | 428.51 | 18.61 | 30.05 | 8.63 | 10.7 | 1.39 | 3.94 | 0.51
45 | СЦМ-500-9089 | Профиль монтажный перфорированный | шт | 13 | 70.79 |  |  |  | 920.27
46 | ТЕРм08-02-400-01 | Провод по перфорированным профилям сечением до 6 мм2 | 100 м | 0.8 | 315.64 | 62.89 | 80.61 | 40.62 | 252.51 | 50.31 | 64.49 | 32.5 | 4.7 | 3.76 | 2.22 | 1.78
47 | ТЕРм08-02-409-01 | Труба винипластовая по установленным конструкциям, по стенам и колоннам с креплением скобами, диаметр, мм, до: 25 | 100 м | 18 | 2143.17 | 318.44 | 631.8 | 292.43 | 38577.06 | 5731.92 | 11372.4 | 5263.74 | 23.8 | 428.4 | 16 | 288
48 | СЦМ-300-9920-1 | Трубки защитные гофрированные диаметром 20 мм | м | 1800 | 4.95 |  |  |  | 8910
49 | ТЕРм08-02-412-01 | Затягивание проводов в проложенные трубы и металлические рукава. Провод первый одножильный или многожильный в общей оплетке, суммарное сечение, мм2, до: 2,5 | 100 м | 18 | 335.62 | 75.06 | 2.31 | 0.18 | 6041.16 | 1351.08 | 41.58 | 3.24 | 5.61 | 100.98 | 0.02 | 0.36
50 | ТЕРм08-02-412-09 | Затягивание проводов в проложенные трубы и металлические рукава. Провод каждый последующий одножильный или многожильный в общей оплетке, суммарное сечение, мм2, до: 6 | 100 м | 12.7 | 240.96 | 30.64 | 2.31 | 0.18 | 3060.19 | 389.13 | 29.34 | 2.29 | 2.29 | 29.08 | 0.02 | 0.25
51 | СЦМ-501-0586-82 | Кабели силовые на напряжение 660 В с медными жилами с поливинилхлоридной изоляцией и оболочкой марки ВВГ 5х10 мм2 | 1000 м | 0.2 | 44519.18 |  |  |  | 8903.84
52 | СЦМ-501-0586-80 | Кабели силовые на напряжение 660 В с медными жилами с поливинилхлоридной изоляцией и оболочкой марки ВВГ 5х4 мм2 | 1000 м | 0.75 | 19450.13 |  |  |  | 14587.6
53 | СЦМ-501-0586-70 | Кабели силовые на напряжение 660 В с медными жилами с поливинилхлоридной изоляцией и оболочкой марки ВВГ 3х2.5 мм2 | 1000 м | 0.8 | 7607.16 |  |  |  | 6085.73
54 | СЦМ-501-0586-69 | Кабели силовые на напряжение 660 В с медными жилами с поливинилхлоридной изоляцией и оболочкой марки ВВГ 3х1.5 мм2 | 1000 м | 1.4 | 5100.26 |  |  |  | 7140.36
55 | ТЕРм08-02-405-01 | Провод по установленным стальным конструкциям и панелям, сечение, мм2, до: 16 | 100 м | 0.3 | 1556.12 | 512.45 | 130.66 | 4.6 | 466.84 | 153.74 | 39.2 | 1.38 | 38.3 | 11.49 | 0.5 | 0.15
56 | СЦМ-507-0270 | Провода силовые для электрических установок на напряжение до 450 В с медной жилой марки ПВ3, сечением 6 мм2 | 1000 м | 0.008 | 3666.78 |  |  |  | 29.33
57 | СЦМ-507-0268 | Провода силовые для электрических установок на напряжение до 450 В с медной жилой марки ПВ3, сечением 4 мм2 | 1000 м | 0.022 | 2591.84 |  |  |  | 57.02
58 | СЦМ-549-4137-42 | Коробка У-194 | шт | 34 | 2.59 |  |  |  | 88.06
59 | СЦМ-549-4137-21 | Коробка установочная КУВ-1М D70 | шт | 87 | 4.04 |  |  |  | 351.48
Итого прямые затраты по разделу в ценах 2001г. | [8 empty] | 155456.76 | 16711.19 | 13737.51 | 6148.32 |  | 1247.85 |  | 338.6
Итого прямые затраты по разделу с учетом коэффициентов к итогам | [8 empty] | 625914.36 | 86112.76 | 55770.39 | 31682.3 |  | 1247.85 |  | 338.6
Накладные расходы | [8 empty] | 105190.98
Сметная прибыль | [8 empty] | 58897.54
Итоги по разделу 1 Монтажные работы :
Электромонтажные работы (ремонтно-строительные) | [8 empty] | 1356.31 |  |  |  |  | 9.88 |  | 0.02
Электромонтажные работы на других объектах | [8 empty] | 710739.39 |  |  |  |  | 888.07 |  | 338.58
Монтаж оборудования | [8 empty] | 77907.18 |  |  |  |  | 349.9
Итого | [8 empty] | 790002.88 |  |  |  |  | 1247.85 |  | 338.6
В том числе:
Материалы | [8 empty] | 484031.21
Машины и механизмы | [8 empty] | 55770.39
ФОТ | [8 empty] | 117795.06
Накладные расходы | [8 empty] | 105190.98
Сметная прибыль | [8 empty] | 58897.54
Итого по разделу 1 Монтажные работы | [8 empty] | 790002.88 |  |  |  |  | 1247.85 |  | 338.6
Раздел 2. Пусконаладочные работы
60 | ТЕРп01-11-028-01 | Измерение сопротивления изоляции мегаомметром: кабельных и других линий напряжением до 1 кВ, предназначенных для передачи электроэнергии к распределительным устройствам, щитам, шкафам, коммутационным аппаратам и электропотребителям | линия | 68 | 7.28 | 7.28 |  |  | 495.04 | 495.04 |  |  | 0.4 | 27.2
61 | ТЕРп01-11-013-01 | Замер полного сопротивления цепи "фаза-нуль" | токоприемник | 26 | 27.29 | 27.29 |  |  | 709.54 | 709.54 |  |  | 1.5 | 39
62 | ТЕРп01-03-001-02 | Выключатель однополюсный: с устройством защитного отключения | шт. | 14 | 26.66 | 26.66 |  |  | 373.24 | 373.24 |  |  | 2 | 28
63 | ТЕРп01-11-010-02 | Измерение сопротивления растеканию тока контура с диагональю до 20 м | измерение | 1 | 36.38 | 36.38 |  |  | 36.38 | 36.38 |  |  | 2 | 2
64 | ТЕРп01-11-011-01 | Проверка наличия цепи между заземлителями и заземленными элементами | 100 точек | 0.08 | 291.04 | 291.04 |  |  | 23.28 | 23.28 |  |  | 16 | 1.28
Итого прямые затраты по разделу в ценах 2001г. | [8 empty] | 1637.48 | 1637.48 |  |  |  | 97.48
Итого прямые затраты по разделу с учетом коэффициентов к итогам | [8 empty] | 5852.35 | 5852.35 |  |  |  | 97.48
Накладные расходы | [8 empty] | 3575.79
Сметная прибыль | [8 empty] | 2340.94
Итоги по разделу 2 Пусконаладочные работы :
Итого Поз. 60-64 | [8 empty] | 1637.48 | 1637.48 |  |  |  | 97.48
Всего с учетом "ПНР ОЗП=3,574" | [8 empty] | 5852.35 | 5852.35 |  |  |  | 97.48
Накладные расходы 65%*0,94 ФОТ (от 5 852,35) | [8 empty] | 3575.79
Сметная прибыль 40% ФОТ (от 5 852,35) | [8 empty] | 2340.94
Итого c накладными и см. прибылью | [8 empty] | 11769.08 |  |  |  |  | 97.48
В том числе:
ФОТ | [8 empty] | 5852.35
Накладные расходы | [8 empty] | 3575.79
Сметная прибыль | [8 empty] | 2340.94
Итого по разделу 2 Пусконаладочные работы | [8 empty] | 11769.08 |  |  |  |  | 97.48
ИТОГИ ПО СМЕТЕ:
Итого прямые затраты по смете в ценах 2001г. | [8 empty] | 157094.24 | 18348.67 | 13737.51 | 6148.32 |  | 1345.33 |  | 338.6
Итого прямые затраты по смете с учетом коэффициентов к итогам | [8 empty] | 631766.71 | 91965.11 | 55770.39 | 31682.3 |  | 1345.33 |  | 338.6
В том числе, справочно:
Перевод в цены 2008г. 1кв. ОЗП=5,153; ЭМ-ЗПМ=3,174; ЗПМ=5,153; МАТ=3,872 (Поз. 1-31, 37-59, 32-36) | [8 empty] | 470457.6 | 69401.57 | 42032.87 | 25533.97
ПНР ОЗП=3,574 (Поз. 60-64) | [8 empty] | 4214.87 | 4214.87
Накладные расходы | [8 empty] | 108766.77
В том числе, справочно:
65%*0,94 ФОТ (от 5852,35) (Поз. 60-64) | [8 empty] | 3575.79
95%*0,94 ФОТ (от 117795,06) (Поз. 1-31, 37-59, 32-36) | [8 empty] | 105190.98
Сметная прибыль | [8 empty] | 61238.48
В том числе, справочно:
40% ФОТ (от 5852,35) (Поз. 60-64) | [8 empty] | 2340.94
50% ФОТ (от 117795,06) (Поз. 1-31, 37-59, 32-36) | [8 empty] | 58897.54
Итого | [8 empty] | 801771.96 |  |  |  |  | 1345.33 |  | 338.6
Непредвиденные затраты 2% | [8 empty] | 16035.44
Итого с непредвиденными | [8 empty] | 817807.4
НДС 18% | [8 empty] | 147205.332
ВСЕГО по смете | [8 empty] | 965012.732 |  |  |  |  | 1345.33 |  | 338.6
Понижающий коэффициент подрядчика
ВСЕГО по смете с учетом понижающего коэффициента подрядчика
Составил Прокопович Т.В.
Проверил