## Локальная смета
| СОГЛАСОВАНО: | [11 empty] | УТВЕРЖДАЮ:
| _____________________________ | [11 empty] | __________________________
| " _____ " ________________ 200_ г. | [11 empty] | "____" ______________200_ г.
МОУ СОШ № 41
(наименование стройки)
ЛОКАЛЬНЫЙ СМЕТНЫЙ РАСЧЕТ №
(локальная смета)
|  | на | МОУ СОШ № 41 Устранение предписаний ГПН
(наименование работ и затрат, наименование объекта)
Основание:
|  |  | Сметная стоимость строительных работ ___________________________________________________________ | [5 empty] | ___________________________499543,89 |  | руб.
|  |  | Средства на оплату труда ___________________________________________________________ | [5 empty] | ___________________________120496,02 |  | руб.
|  |  | Сметная трудоемкость ___________________________________________________________ | [5 empty] | ___________________________________________________________1767,39 |  | чел.час
Составлен(а) в текущих (прогнозных) ценах по состоянию на _______200_ г.
№ пп | Обоснование | Наименование | Ед. изм. | Кол. | Стоимость единицы, руб. |  |  |  | Общая стоимость, руб. |  |  |  | Т/з осн. раб.на ед. | Т/з осн. раб. Всего | Т/з мех. на ед. | Т/з мех. Всего
[5 empty] | Всего | В том числе |  |  | Всего | В том числе
[6 empty] | Осн.З/п | Эк.Маш | З/пМех |  | Осн.З/п | Эк.Маш | З/пМех
1 | 2 | 3 | 4 | 5 | 6 | 7 | 8 | 9 | 10 | 11 | 12 | 13 | 14 | 15 | 16 | 17
Раздел 1. Новый Раздел
1 | ТЕР46-02-009-02 | Отбивка штукатурки с поверхностей стен и потолков кирпичных | 100 м2 | 16.48 | 252.85 | 252.85 |  |  | 4166.97 | 4166.97 |  |  | 22.82 | 376.07
2 | ТЕРр61-02-07 | Ремонт штукатурки внутренних стен по камню и бетону цементно-известковым раствором, площадью отдельных мест: до 1 м2 толщиной слоя до 20 мм | 100 м2 отремонтированной поверхности | 1.36 | 3898.35 | 2879.49 | 27.22 | 9.17 | 5301.76 | 3916.11 | 37.02 | 12.47 | 228.35 | 310.56 | 0.67 | 0.91
3 | ТЕРр61-01-04 | Сплошное выравнивание штукатурки стен полимерцементным раствором при толщине намета до: 10 мм | 100 м2 поверхности | 16.48 | 1836.32 | 601.78 | 23.57 | 7.93 | 30262.55 | 9917.33 | 388.43 | 130.69 | 50.4 | 830.59 | 0.58 | 9.56
4 | ТЕР15-04-005-01 | Окраска поливинилацетатными водоэмульсионными составами простая по штукатурке и сборным конструкциям, подготовленным под окраску: стен | 100 м2 окрашиваемой поверхности | 16.48 | 949.17 | 193.7 | 6.6 | 0.14 | 15642.32 | 3192.18 | 108.77 | 2.31 | 15.18 | 250.17 | 0.09 | 1.48
Раздел 2. Новый Раздел
5 | СЦП1-3-26 | Погрузочные работы при автомобильных перевозках Мусор строительный | за т груза | 8 | 1.78 |  |  |  | 14.24
6 | СЦП3-3-26-1 | Перевозка навалочных грузов автомобилями-самосвалами (работающими вне карьеров), расстояние перевозки 26 км класс груза 1 | 1 т | 8 | 22.7 |  | 22.7 |  | 181.6 |  | 181.6
Итого прямые затраты по смете в ценах 2001г. | [8 empty] | 55569.44 | 21192.59 | 715.82 | 145.47 |  | 1767.39 |  | 11.95
Итого прямые затраты по смете с учетом коэффициентов к итогам | [8 empty] | 255491.32 | 119674.56 | 2864.06 | 821.46 |  | 1767.39 |  | 11.95
В том числе, справочно:
ОЗП=5,647; ЭМ-ЗПМ=3,332; ЗПМ=5,647; МАТ=3,951 (Поз. 1-4) | [8 empty] | 199356.2 | 98481.97 | 1582.56 | 676
ПЗ=4,115; ОЗП=4,115; ЭМ=4,115; ЗПМ=4,115; МАТ=4,115 (Поз. 5-6) | [8 empty] | 565.68 |  | 565.68
Накладные расходы | [8 empty] | 107602.95
В том числе, справочно:
95%*0,94 ФОТ (от 120496,02) (Поз. 1-4) | [8 empty] | 107602.95
Сметная прибыль | [8 empty] | 60248.01
В том числе, справочно:
50% ФОТ (от 120496,02) (Поз. 1-4) | [8 empty] | 60248.01
Итоги по смете:
Работы по реконструкции зданий и сооружений (усиление и замена существующих конструкций, разборка и возведение отдельных конструктивных элементов) | [8 empty] | 56309.4 |  |  |  |  | 376.07
Штукатурные работы (ремонтно-строительные) | [8 empty] | 273987.88 |  |  |  |  | 1141.15 |  | 10.47
Отделочные работы | [8 empty] | 92283.48 |  |  |  |  | 250.17 |  | 1.48
Перевозка грузов автомобильным транспортом | [8 empty] | 761.52
Итого | [8 empty] | 423342.28 |  |  |  |  | 1767.39 |  | 11.95
В том числе:
Материалы | [8 empty] | 132938.46
Машины и механизмы | [8 empty] | 2864.06
ФОТ | [8 empty] | 120496.02
Накладные расходы | [8 empty] | 107602.95
Сметная прибыль | [8 empty] | 60248.01
НДС 18% | [8 empty] | 76201.61
ВСЕГО по смете | [8 empty] | 499543.89 |  |  |  |  | 1767.39 |  | 11.95
Составил
Проверил