## Дефектная ведомость
УТВЕРЖДАЮ
Директор МОУ СОШ № 40
______ А.К. Мартыненко
ВЕДОМОСТЬ ОБЪЕМОВ РАБОТ №
на ремонт электроснабжения столовой
№ пп | Наименование | Ед. изм. | Кол. | Примечание
1 | 2 | 3 | 4 | 6
Раздел 1. Монтажные работы
1 | Рубильник на плите с центральной или боковой рукояткой или управлением штангой, устанавливаемый на металлическом основании, трёзполюсный на ток А, до 250 | шт. | 1
2 | Пускатель магнитного общего назначения, отдельно стоящий, устанавливаемый на конструкции на полу на ток, А, до 100 | шт. | 3
3 | Пост управления кнопочного общего назначения, устанавливаемый на конструкции на стене или колонне, количество элементов поста, до 3 | шт. | 3
4 | Щитки осветительные, устанавливаемые на стене распорными дюбелями, масса щитка, кг, до 15 | шт. | 1
5 | Выключатели установочные автоматические (автоматы) или неавтоматические. Автомат одно-, двух-, трёхполюсный, устанавливаемый на конструкции на стене или колонне, на ток, А, до 100 | шт. | 2
6 | Выключатели установочные автоматические (автоматы) или неавтоматические. Автомат одно-, двух-, трёхполюсный, устанавливаемый на конструкции на стене или колонне, на ток, А, до 25 | шт. | 9
Раздел 2. Материалы, не учтённые сметой
1 | Кабели силовые на напряжение 660В, 1000В с медными жилами, с поливинилхлоридной изоляциии облочкой марки ВВГ 3*2,5 мм2 | м | согласно локального сметного расчёта
2 | Рубильник ЯБПВУ - 1 100А | шт | 1
3 | Пускатели электромагнитые нереверсивные, с тепловым реле: ПМЛ - 5211 02В | шт | 3