## Локальная смета
МУЗ "Медико-санитарная часть №11"
| СОГЛАСОВАНО: | [5 empty] | (наименование стройки) |  |  |  |  | УТВЕРЖДАЮ:
| _____________________________ | [5 empty] | ЛОКАЛЬНЫЙ СМЕТНЫЙ РАСЧЕТ № |  |  |  |  | _______________________________
| " _____ " ________________ 200__ г. | [5 empty] | (локальная смета) |  |  |  |  | "______ " _______________200__ г.
|  | на | монтаж распашных решеток.
(наименование работ и затрат, наименование объекта)
Основание:
|  |  |  | Сметная стоимость руб. |  |  |  |  | 499294.02
|  |  |  | Средства на оплату труда руб. |  |  |  |  | 71137.46
Составлен(а) в текущих (прогнозных) ценах по состоянию на 2 кв. 2008г.
№ пп | Обоснование | Наименование | Ед. изм. | Кол. | Стоимость единицы |  |  |  | Общая стоимость |  |  |  | Т/з осн. раб.на ед. | Т/з осн. раб. Всего | Т/з мех. на ед. | Т/з мех. Всего
[5 empty] | Всего | В том числе |  |  | Всего | В том числе
[6 empty] | Осн.З/п | Эк.Маш | З/пМех |  | Осн.З/п | Эк.Маш | З/пМех
1 | 2 | 3 | 4 | 5 | 6 | 7 | 8 | 9 | 10 | 11 | 12 | 13 | 14 | 15 | 16 | 17
Раздел 1. Новый Раздел
1 | ТЕР09-06-001-02 | Монтаж лотков, решеток, затворов из полосовой и тонколистовой стали | 1 т конструкций | 6.521 | 915.7 | 617.1 | 174.33 | 1.89 | 5971.2797 | 4024.1091 | 1136.8059 | 12.3247 | 50.79 | 331.2016 | 0.31 | 2.0215
2 | СЦМ-201-9002 | Конструкции стальные | т | 6.521 | 7793.05 |  |  |  | 50818.4791 |  |  |  |  | 0 |  | 0
3 | ТЕР09-06-001-02 ОЗП*0,7; ЭМ*0,7; ЗПМ*0,7; МАТ*0; ТЗ*0,7; ТЗМ*0,7 | Демонтаж решеток из полосовой и тонколистовой стали Обоснования коэф-в: Новый коэффициент (ОЗП*0,7; ЭМ*0,7; МАТ*0) | 1 т конструкций | 6.521 | 554 | 431.97 | 122.03 | 1.32 | 3612.634 | 2816.8764 | 795.7576 | 8.6077 | 35.553 | 231.8411 | 0.217 | 1.4151
4.1 | ТЕР15-04-030-04 | Масляная окраска металлических поверхностей решеток, переплетов, труб диаметром менее 50 мм и т.п., количество окрасок 2 | 100 м2 окрашиваемой поверхности | 2.34 | 1351.54 | 896.07 | 2.73 | 0.14 | 3162.6036 | 2096.8038 | 6.3882 | 0.3276 | 71.06 | 166.2804 | 0.04 | 0.0936
5 | СЦМ-101-2003 | Замки накладные с засовом и защелкой | шт | 78 | 89.59 |  |  |  | 6988.02 |  |  |  |  | 0 |  | 0
6 | ТЕР08-07-001-02 | Установка и разборка наружных инвентарных лесов высотой до 16м, трубчатых для прочих отделочных работ | 100 м2 вертикальной проекции для наружных лесов | 6.8 | 935.69 | 535.05 | 5.42 |  | 6362.692 | 3638.34 | 36.856 |  | 43.05 | 292.74 | 0.07 | 0.476
Итого прямые затраты по смете | [8 empty] | 76915.7084 | 12576.1293 | 1975.8078 | 21.26 |  | 1022.0631 |  | 4.0062
ОЗП=5,647,ЭМ=3,332,ЗПМ=5,647,МАТ=3,951 | [8 empty] | 247120.4026 | 58441.2727 | 4607.5837 | 98.7953
ИТОГО | [8 empty] | 324036.1109 | 71017.402 | 6583.3915 | 120.0553 |  | 1116.63 |  | 3.8
Накладные расходы 95,00%*0,94 ФОТ (от 71137,46) | [8 empty] | 63525.7493
Сметная прибыль 50,00% ФОТ (от 71137,46) | [8 empty] | 35568.7286
ИТОГО ПО СМЕТЕ | [8 empty] | 423130.5889
НДС 18% | [8 empty] | 76163.506
ВСЕГО ПО СМЕТЕ | [8 empty] | 499294.0949
Составил
Проверил