## Локальная смета
Приложение №2
к Извещению о проведении запроса котировок №20 от 14.05.08
| СОГЛАСОВАНО: | [11 empty] | УТВЕРЖДАЮ:
| _____________________________ | [11 empty] | _______________________________
| " _____ " ________________ 200_ г. | [11 empty] | "______ " _______________200_ г.
МУЗ "МСЧ № 11", ул. Ардатовская 40.
(наименование стройки)
ЛОКАЛЬНЫЙ СМЕТНЫЙ РАСЧЕТ №
(локальная смета)
|  | на | Противопожарная защита путей эвакуации. подвал, 6,7 этажи, лестница (5,6,7 этажи).
(наименование работ и затрат, наименование объекта)
Основание:
|  |  |  | Сметная стоимость |  |  |  |  | 432803,81 руб.
|  |  |  | Средства на оплату труда |  |  |  |  | 88194,34 руб.
Составлен(а) в текущих (прогнозных) ценах по состоянию на _______200_ г.
№ пп | Обоснование | Наименование | Ед. изм. | Кол. | Стоимость единицы, руб. |  |  |  | Общая стоимость, руб. |  |  |  | Т/з осн. раб.на ед. | Т/з осн. раб. Всего | Т/з мех. на ед. | Т/з мех. Всего
[5 empty] | Всего | В том числе |  |  | Всего | В том числе
[6 empty] | Осн.З/п | Эк.Маш | З/пМех |  | Осн.З/п | Эк.Маш | З/пМех
1 | 2 | 3 | 4 | 5 | 6 | 7 | 8 | 9 | 10 | 11 | 12 | 13 | 14 | 15 | 16 | 17
Раздел 1. Новый Раздел. 7,6 этажи, подвал, лестница (5,6,7 этажи)
Стены
1 | ТЕРр61-02-07 | Ремонт штукатурки внутренних стен по камню и бетону цементно-известковым раствором, площадью отдельных мест: до 1 м2 толщиной слоя до 20 мм | 100 м2 отремонтированной поверхности | 1.848 | 3898.35 | 2879.49 | 27.22 | 9.17 | 7204.15 | 5321.3 | 50.3 | 16.95 | 228.35 | 421.9908 | 0.67 | 1.2382
2 | ТЕРр62-16-08 | Окрашивание стен водоэмульсионной краской ранее окрашенных масляной краской с расчисткой старой краски: до 35 % | 100 м2 окрашиваемой поверхности | 16.522 | 1528.65 | 397.41 | 8.71 | 1.37 | 25256.36 | 6566.01 | 143.91 | 22.64 | 32.31 | 533.8258 | 0.16 | 2.6435
3 | ТЕР15-04-038-08 | Покрытие стен защитными лаками "Святозар 98" по окрашиваемой или огрунтованной поверхности: за 2 раза стен Коэф-ты к позиции: Новый коэффициент МАТ=0 | 100 м2 окрашиваемой поверхности или покрытия | 16.522 | 225.21 | 223.26 | 1.95 | 0.14 | 3720.92 | 3688.7 | 32.22 | 2.31 | 16.32 | 269.639 | 0.03 | 0.4957
Раздел 2. Материалы в текущих ценах
4 | Цена поставщика | Лак "Святозар 98" защитный | кг | 495.66 | 136 |  |  |  | 67409.76
Итого прямые затраты по смете в ценах 2001г. | [8 empty] | 103591.19 | 15576.01 | 226.43 | 41.9 |  | 1225.46 |  | 4.38
Итого прямые затраты по смете с учетом коэффициентов к итогам | [8 empty] | 236736.34 | 87957.73 | 851.46 | 236.61 |  | 1225.46 |  | 4.38
Накладные расходы | [8 empty] | 78757.55
Сметная прибыль | [8 empty] | 44097.18
Итоги по смете:
Штукатурные работы (ремонтно-строительные):
Итого Поз. 1 | [8 empty] | 7204.15 | 5321.3 | 50.3 | 16.95 |  | 421.99 |  | 1.24
Всего с учетом "На 2 кв. 2008г. ОЗП=5,647; ЭМ-ЗПМ=3,332; ЗПМ=5,647; МАТ=3,951" | [8 empty] | 37496.63 | 30049.38 | 206.84 | 95.72 |  | 421.99 |  | 1.24
Накладные расходы 95%*0,94 ФОТ (от 30 145,10) | [8 empty] | 26919.57
Сметная прибыль 50% ФОТ (от 30 145,10) | [8 empty] | 15072.55
Итого c накладными и см. прибылью | [8 empty] | 79488.75 |  |  |  |  | 421.99 |  | 1.24
Малярные работы (ремонтно-строительные):
Итого Поз. 2 | [8 empty] | 25256.36 | 6566.01 | 143.91 | 22.64 |  | 533.83 |  | 2.64
Всего с учетом "На 2 кв. 2008г. ОЗП=5,647; ЭМ-ЗПМ=3,332; ЗПМ=5,647; МАТ=3,951" | [8 empty] | 110887.16 | 37078.26 | 531.92 | 127.85 |  | 533.83 |  | 2.64
Накладные расходы 95%*0,94 ФОТ (от 37 206,11) | [8 empty] | 33225.06
Сметная прибыль 50% ФОТ (от 37 206,11) | [8 empty] | 18603.06
Итого c накладными и см. прибылью | [8 empty] | 162715.28 |  |  |  |  | 533.83 |  | 2.64
Отделочные работы:
Итого Поз. 3 | [8 empty] | 3720.92 | 3688.7 | 32.22 | 2.31 |  | 269.64 |  | 0.5
Всего с учетом "На 2 кв. 2008г. ОЗП=5,647; ЭМ-ЗПМ=3,332; ЗПМ=5,647; МАТ=3,951" | [8 empty] | 20942.79 | 20830.09 | 112.7 | 13.04 |  | 269.64 |  | 0.5
Накладные расходы 95%*0,94 ФОТ (от 20 843,13) | [8 empty] | 18612.92
Сметная прибыль 50% ФОТ (от 20 843,13) | [8 empty] | 10421.57
Итого c накладными и см. прибылью | [8 empty] | 49977.28 |  |  |  |  | 269.64 |  | 0.5
Материалы для строительных работ:
Итого Поз. 4 | [8 empty] | 67409.76
Накладные расходы 95%*0,94 ФОТ (от 0,00)
Сметная прибыль 50% ФОТ (от 0,00)
Итого c накладными и см. прибылью | [8 empty] | 67409.76
Итого | [8 empty] | 359591.07 |  |  |  |  | 1225.46 |  | 4.38
В том числе:
Материалы | [8 empty] | 147927.15
Машины и механизмы | [8 empty] | 851.46
ФОТ | [8 empty] | 88194.34
Накладные расходы | [8 empty] | 78757.55
Сметная прибыль | [8 empty] | 44097.18
Непредвиденные затраты 2% | [8 empty] | 7191.82
Итого с непредвиденными | [8 empty] | 366782.89
НДС 18% | [8 empty] | 66020.92
ВСЕГО по смете | [8 empty] | 432803.81 |  |  |  |  | 1225.46 |  | 4.38
| Составил |  |  |  |  | Проверил