## Локальная смета
Приложение № 2
к извещению о проведении запроса котировок
№ 17 от 15 мая 2008 года
Техническое задание к запросу котировок на выполнение работ по монтажу системы приточно-вытяжной вентиляции в здании
Дзержинской подстанции СМП МУЗ г. Перми "Пермская городская станция скорой медицинской помощи"
1.1. Теплоснабжение калорифера
| СОГЛАСОВАНО: | [11 empty] | УТВЕРЖДАЮ:
| _____________________________ | [11 empty] | __________________________
| " _____ " ________________ 200_ г. | [11 empty] | "____" ______________200_ г.
МУЗ ПГССМП
(наименование стройки)
ЛОКАЛЬНЫЙ СМЕТНЫЙ РАСЧЕТ №
(локальная смета)
на монтаж системы приточно-вытяжной вентиляции в здании Дзержинской подстанции по адресу: ул.Желябова,11. Теплоснабжение калорифера.
(наименование работ и затрат, наименование объекта)
|  |  | Основание: | [6 empty] | проект
|  |  | Сметная стоимость ___________________________________________________________ | [5 empty] | 60463.5304 |  | руб.
|  |  | строительных работ ___________________________________________________________ | [5 empty] | ___________________________________________________________30178,14 |  | руб.
|  |  | монтажных работ ___________________________________________________________ | [5 empty] | ___________________________________________________________20057,43 |  | руб.
|  |  | Средства на оплату труда ___________________________________________________________ | [5 empty] | ___________________________3205,11 |  | руб.
|  |  | Сметная трудоемкость ___________________________________________________________ | [5 empty] | ___________________________________________________________45,12 |  | чел.час
Составлен(а) в текущих (прогнозных) ценах по состоянию на _1кв.______2008_ г.
№ пп | Обоснование | Наименование | Ед. изм. | Кол. | Стоимость единицы, руб. |  |  |  | Общая стоимость, руб. |  |  |  | Т/з осн. раб.на ед. | Т/з осн. раб. Всего | Т/з мех. на ед. | Т/з мех. Всего
[5 empty] | Всего | В том числе |  |  | Всего | В том числе
[6 empty] | Осн.З/п | Эк.Маш | З/пМех |  | Осн.З/п | Эк.Маш | З/пМех
1 | 2 | 3 | 4 | 5 | 6 | 7 | 8 | 9 | 10 | 11 | 12 | 13 | 14 | 15 | 16 | 17
Раздел 1. Новый Раздел
1 | ТЕР16-02-001-03 | Прокладка трубопроводов отопления из стальных водогазопроводных неоцинкованных труб диаметром 25 мм | 100 м трубопровода | 0.06 | 3575.03 | 451.03 | 44.77 | 2.36 | 214.5 | 27.06 | 2.69 | 0.14 | 32.97 | 1.98 | 0.5 | 0.03
2 | ТЕР16-02-001-05 | Прокладка трубопроводов отопления из стальных водогазопроводных неоцинкованных труб диаметром 40 мм | 100 м трубопровода | 0.4 | 5691.93 | 451.03 | 44.77 | 2.36 | 2276.77 | 180.41 | 17.91 | 0.94 | 32.97 | 13.19 | 0.5 | 0.2
3 | ТЕР16-07-005-01 | Гидравлическое испытание трубопроводов систем отопления, водопровода и горячего водоснабжения диаметром до 50 мм | 100 м трубопровода | 0.46 | 134.78 | 82.77 | 45.05 |  | 62 | 38.07 | 20.72 |  | 5.01 | 2.3
4 | ТЕР13-03-002-04 | Огрунтовка металлических поверхностей за один раз: грунтовкой ГФ-021 | 100 м2 окрашиваемой поверхности | 0.055 | 304.42 | 80.23 | 9.86 | 0.14 | 16.74 | 4.41 | 0.54 | 0.01 | 5.31 | 0.29 | 0.02
5 | ТЕР13-03-004-23 | Окраска металлических огрунтованных поверхностей: краской БТ-177 серебристой КОЭФ. К ПОЗИЦИИ: Новый коэффициент ПЗ=2; ОЗП=2; ЭМ=2; ЗПМ=2; МАТ=2; ТЗ=2; ТЗМ=2 | 100 м2 окрашиваемой поверхности | 0.055 | 543.34 | 74.42 | 25.32 | 0.28 | 29.88 | 4.09 | 1.39 | 0.02 | 5.76 | 0.32 | 0.06
6 | ТЕР18-05-001-01 | Установка насосов центробежных с электродвигателем массой агрегата: до 0.1 т | 1 насос | 1 | 2769.93 | 187.33 | 13.15 | 0.79 | 2769.93 | 187.33 | 13.15 | 0.79 | 14.17 | 14.17 | 0.08 | 0.08
7 | СЦМ-300-1494 | Насосы центобежные 8/18 с электродвигателем 4А 180 А2 массой агрегата до 0,1т | комплект | -1 | 2412.52 |  |  |  | -2412.52
8 | Прайс | Насос циркуляционный Grundfoss 25-60 | комп. | 1 | 1110.54 |  |  |  | 1110.54
9 | ТЕРм08-03-481-20 | Присоединение к электросети электродвигателя | шт. | 1 | 159.02 | 17.05 | 1.5 | 0.04 | 159.02 | 17.05 | 1.5 | 0.04 | 1.21 | 1.21 | 0.004
10 | ТЕРм12-12-003-01 | Арматура фланцевая с электрическим приводом на условное давление до 4 МПа. Диаметр условного прохода, мм: 25 | шт. | 1 | 64.49 | 60.19 | 1.55 |  | 64.49 | 60.19 | 1.55 |  | 4.4 | 4.4 | 0.02 | 0.02
11 | Прайс | Двухходовой вентиль STV 25-10 | шт | 1 | 782 |  |  |  | 782
12 | Прайс | Привод AGM 24.0500 к двухходовому вентилю | шт | 1 | 2548 |  |  |  | 2548
13 | ТЕР18-06-007-01 | Установка фильтров диаметром: 25 мм | 10 фильтров | 0.1 | 3628.61 | 109.45 | 56.34 | 0.16 | 362.86 | 10.95 | 5.63 | 0.02 | 8.18 | 0.82 | 0.36 | 0.04
14 | СЦМ-300-1213 | Фильтры для очистки воды в трубопроводах систем отопления магнитные муфтовые ФММ диаметром, мм: 25 | шт | -1 | 345.43 |  |  |  | -345.43
15 | Прайс | Фильтр сетчатый Techno -25 | шт | 1 | 154.3 |  |  |  | 154.3
16 | Прайс | Клапан обратный Techno-25 | шт | 1 | 85 |  |  |  | 85
17 | Прайс | Балансировочный вентиль Danfoss USVI -25 | шт | 3 | 72 |  |  |  | 216
18 | ТЕР18-06-003-10 | Установка воздухоотводчиков | 1 шт. | 1 | 190.32 | 22.46 | 7.65 | 0.31 | 190.32 | 22.46 | 7.65 | 0.31 | 1.66 | 1.66 | 0.09 | 0.09
19 | Прайс | Кран шаровой латунный ,муфтовый ,Ду=15 | шт | 3 | 49.68 |  |  |  | 149.04
20 | Прайс | Кран шаровой латунный муфтовый,Ду=25 | шт | 2 | 79 |  |  |  | 158
21 | ТЕР18-07-001-04 | Установка термометров в оправе прямых и угловых | 1 комплект | 3 | 344.11 | 4.15 |  |  | 1032.33 | 12.45 |  |  | 0.31 | 0.93
22 | ТЕР18-07-001-02 | Установка манометров: с трехходовым краном | 1 комплект | 3 | 215.4 | 3.1 |  |  | 646.2 | 9.3 |  |  | 0.22 | 0.66
23 | ТЕРм11-02-001-01 | Приборы, устанавливаемые на резьбовых соединениях, масса, кг, до: 1,5 | шт. | 2 | 15.46 | 14.51 |  |  | 30.92 | 29.02 |  |  | 1.03 | 2.06
24 | Прайс | Погружной датчик температуры TG-D1/РТ1000 | шт | 1 | 303.57 |  |  |  | 303.57
26 | Прайс | Канальный датчик температуры TG-K3/РТ1000 | шт | 1 | 253 |  |  |  | 253
27 | ТЕРм08-01-080-02 | Прибор измерения и защиты, количество подключаемых концов, до: 6 | шт. | 1 | 38.56 | 15.46 | 18.51 | 1.47 | 38.56 | 15.46 | 18.51 | 1.47 | 1.13 | 1.13 | 0.16 | 0.16
28 | Прайс | Термостат защиты от замерзания калорифера DBFP 2 | шт | 1 | 734.96 |  |  |  | 734.96
Итого прямые затраты по смете в ценах 2001г. | [8 empty] | 11630.98 | 618.25 | 91.24 | 3.74 |  | 45.12 |  | 0.62
Итого прямые затраты по смете с учетом коэффициентов к итогам | [8 empty] | 45770.85 | 3185.84 | 297 | 19.27 |  | 45.12 |  | 0.62
В том числе, справочно:
Перевод в цены 2008г.1кв. ОЗП=5,153; ЭМ-ЗПМ=3,174; ЗПМ=5,153; МАТ=3,872 (Поз. 1-3, 6-8, 13-22, 4-5, 9, 27-28, 10-12, 23-24, 26) | [8 empty] | 34139.87 | 2567.59 | 205.76 | 15.53
Накладные расходы | [8 empty] | 2862.16
В том числе, справочно:
95%*0,94 ФОТ (от 3205,11) (Поз. 1-3, 6-8, 13-22, 4-5, 9, 27-28, 10-12, 23-24, 26) | [8 empty] | 2862.16
Сметная прибыль | [8 empty] | 1602.56
В том числе, справочно:
50% ФОТ (от 3205,11) (Поз. 1-3, 6-8, 13-22, 4-5, 9, 27-28, 10-12, 23-24, 26) | [8 empty] | 1602.56
Итого | [8 empty] | 50235.57 |  |  |  |  | 45.12 |  | 0.62
Непредвиденные затраты 2% | [8 empty] | 1004.71
Итого с непредвиденными | [8 empty] | 51240.28
НДС 18% | [8 empty] | 9223.2504
ВСЕГО по смете | [8 empty] | 60463.5304 |  |  |  |  | 45.12 |  | 0.62
Составил Прокопович Т.В.
Проверил
1.2.Электроснабжение и автоматизация
| СОГЛАСОВАНО: | [11 empty] | УТВЕРЖДАЮ:
| _____________________________ | [11 empty] | __________________________
| " _____ " ________________ 200_ г. | [11 empty] | "____" ______________200_ г.
МУЗ ПГССМП
(наименование стройки)
ЛОКАЛЬНЫЙ СМЕТНЫЙ РАСЧЕТ №
(локальная смета)
на монтаж системы приточно-вытяжной вентиляции в здании Дзержинской подстанции по адресу: ул.Желябова,11. Электроснабжение и автоматизация.
(наименование работ и затрат, наименование объекта)
|  |  | Основание: | [6 empty] | проект
|  |  | Сметная стоимость монтажных работ ___________________________________________________________ | [5 empty] | 106171.2788 |  | руб.
|  |  | Средства на оплату труда ___________________________________________________________ | [5 empty] | ___________________________5411,16 |  | руб.
|  |  | Сметная трудоемкость ___________________________________________________________ | [5 empty] | ___________________________________________________________56,3 |  | чел.час
Составлен(а) в текущих (прогнозных) ценах по состоянию на _1кв.______2008_ г.
№ пп | Обоснование | Наименование | Ед. изм. | Кол. | Стоимость единицы, руб. |  |  |  | Общая стоимость, руб. |  |  |  | Т/з осн. раб.на ед. | Т/з осн. раб. Всего | Т/з мех. на ед. | Т/з мех. Всего
[5 empty] | Всего | В том числе |  |  | Всего | В том числе
[6 empty] | Осн.З/п | Эк.Маш | З/пМех |  | Осн.З/п | Эк.Маш | З/пМех
1 | 2 | 3 | 4 | 5 | 6 | 7 | 8 | 9 | 10 | 11 | 12 | 13 | 14 | 15 | 16 | 17
Раздел 1. Монтажные работы
0.1 | ТЕРм11-06-001-01 | Щит, масса, кг, до: 50 (Щит управления приточной системой) | шт. | 1 | 191.88 | 64.94 | 9.33 | 0.74 | 191.88 | 64.94 | 9.33 | 0.74 | 5.15 | 5.15 | 0.07 | 0.07
1 | ТЕРм08-03-573-04 | Шкаф (пульт) управления навесной, высота, ширина и глубина, мм, до: 600х600х350 (щиты управления вентсистемами ,пожарный щит,вводной щит) | шт. | 5 | 86.93 | 33.39 | 50.04 | 4.3 | 434.65 | 166.95 | 250.2 | 21.5 | 2.37 | 11.85 | 0.36 | 1.8
1.1 | ТЕРм08-02-144-02 | Присоединение к зажимам жил проводов или кабелей, сечение, мм2, до: 6 | 100 шт. | 0.75 | 177.84 | 177.84 |  |  | 133.38 | 133.38 |  |  | 13 | 9.75
2 | ТЕРм08-02-144-03 | Присоединение к зажимам жил проводов или кабелей, сечение, мм2, до: 16 | 100 шт. | 0.1 | 207.94 | 207.94 |  |  | 20.79 | 20.79 |  |  | 15.2 | 1.52
4 | ТЕРм08-02-148-01 | Кабели до 35 кв в проложенных трубах, блоках и коробах, масса 1 м, кг, до: 1 | 100 м кабеля | 0.76 | 754.14 | 169.63 | 512.24 | 54.33 | 573.15 | 128.92 | 389.3 | 41.29 | 12.4 | 9.42 | 3.78 | 2.87
4.1 | ТЕРм08-02-409-01 | Труба винипластовая по установленным конструкциям, по стенам и колоннам с креплением скобами, диаметр, мм, до: 25 | 100 м | 0.76 | 2143.17 | 318.44 | 631.8 | 292.43 | 1628.81 | 242.01 | 480.17 | 222.25 | 23.8 | 18.09 | 16 | 12.16
4.2 | СЦМ-300-9920-2 | Трубки защитные гофрированные диаметром 25 мм | м | 76 | 5.73 |  |  |  | 435.48
4.3 | СЦМ-501-0586-80 | Кабели силовые на напряжение 660 В с медными жилами с поливинилхлоридной изоляцией и оболочкой марки ВВГ 5х4 мм2 | 1000 м | 0.07 | 19450.13 |  |  |  | 1361.51
4.4 | СЦМ-501-0586-82 | Кабели силовые на напряжение 660 В с медными жилами с поливинилхлоридной изоляцией и оболочкой марки ВВГ 5х10 мм2 | 1000 м | 0.006 | 44519.18 |  |  |  | 267.12
4.5 | ТЕРм11-03-001-01 | Приборы, устанавливаемые на металлоконструкциях, щитах и пультах, масса, кг, до: 5 (Диф.датчик давления) | шт. | 1 | 8.26 | 7.33 |  |  | 8.26 | 7.33 |  |  | 0.52 | 0.52
Итого прямые затраты по разделу в ценах 2001г. | [8 empty] | 5055.03 | 764.32 | 1129 | 285.78 |  | 56.3 |  | 16.9
Итого прямые затраты по разделу с учетом коэффициентов к итогам | [8 empty] | 20329.69 | 3938.54 | 4149.01 | 1472.62 |  | 56.3 |  | 16.9
Накладные расходы | [8 empty] | 4832.16
Сметная прибыль | [8 empty] | 2705.58
Итоги по разделу 1 Монтажные работы :
Монтаж оборудования | [8 empty] | 1386.55 |  |  |  |  | 5.67 |  | 0.07
Электромонтажные работы на других объектах | [8 empty] | 26480.88 |  |  |  |  | 50.63 |  | 16.83
Итого | [8 empty] | 27867.43 |  |  |  |  | 56.3 |  | 16.9
В том числе:
Материалы | [8 empty] | 12242.14
Машины и механизмы | [8 empty] | 4149.01
ФОТ | [8 empty] | 5411.16
Накладные расходы | [8 empty] | 4832.16
Сметная прибыль | [8 empty] | 2705.58
Итого по разделу 1 Монтажные работы | [8 empty] | 27867.43 |  |  |  |  | 56.3 |  | 16.9
Раздел 2. Стоимость оборудования и материалов в текущих ценах
5 | Прайс | Щит управления приточной системой АСМ/А-SF3/1.5-S400-CP1 | шт | 1 | 23949 |  |  |  | 23949
6 | Прайс | Щит управления вытяжной системой FM/A-SF3/1.5-S400-BP1 | шт | 3 | 7971 |  |  |  | 23913
7 | Прайс | Щит вводной ЩУВ1 | шт | 1 | 5084 |  |  |  | 5084
8 | Прайс | Щит пожарный ЩУП1 | шт | 1 | 5508 |  |  |  | 5508
9 | Прайс | Дифференциальный датчик давления DPS 500 | шт | 1 | 1890 |  |  |  | 1890
Итого прямые затраты по разделу в ценах 2001г. | [8 empty] | 60344
Итоги по разделу 2 Стоимость оборудования и материалов в текущих ценах :
Итого Поз. 5-9 | [8 empty] | 60344
Накладные расходы 95%*0,94 ФОТ (от 0,00)
Сметная прибыль 50% ФОТ (от 0,00)
Итого c накладными и см. прибылью | [8 empty] | 60344
В том числе:
Материалы | [8 empty] | 60344
Итого по разделу 2 Стоимость оборудования и материалов в текущих ценах | [8 empty] | 60344
ИТОГИ ПО СМЕТЕ:
Итого прямые затраты по смете в ценах 2001г. | [8 empty] | 65399.03 | 764.32 | 1129 | 285.78 |  | 56.3 |  | 16.9
Итого прямые затраты по смете с учетом коэффициентов к итогам | [8 empty] | 80673.69 | 3938.54 | 4149.01 | 1472.62 |  | 56.3 |  | 16.9
В том числе, справочно:
Перевод в цены 2008г.1кв. ОЗП=5,153; ЭМ-ЗПМ=3,174; ЗПМ=5,153; МАТ=3,872 (Поз. 0.1, 4.5, 1-1.1, 2, 4-4.4) | [8 empty] | 15274.66 | 3174.22 | 3020 | 1186.84
Накладные расходы | [8 empty] | 4832.16
В том числе, справочно:
95%*0,94 ФОТ (от 5411,16) (Поз. 0.1, 4.5, 1-1.1, 2, 4-4.4, 5-9) | [8 empty] | 4832.16
Сметная прибыль | [8 empty] | 2705.58
В том числе, справочно:
50% ФОТ (от 5411,16) (Поз. 0.1, 4.5, 1-1.1, 2, 4-4.4, 5-9) | [8 empty] | 2705.58
Итого | [8 empty] | 88211.43 |  |  |  |  | 56.3 |  | 16.9
Непредвиденные затраты 2% | [8 empty] | 1764.23
Итого с непредвиденными | [8 empty] | 89975.66
НДС 18% | [8 empty] | 16195.6188
ВСЕГО по смете | [8 empty] | 106171.2788 |  |  |  |  | 56.3 |  | 16.9
Составил Прокопович Т.В.
Проверил