## Локальная смета
| СОГЛАСОВАНО: | [11 empty] | УТВЕРЖДАЮ:
| _____________________________ | [11 empty] | __________________________
| " _____ " ________________ 200_ г. | [11 empty] | "____" ______________200_ г.
2008г
(наименование стройки)
ЛОКАЛЬНЫЙ СМЕТНЫЙ РАСЧЕТ №
(локальная смета)
|  | на | устройство гидроизоляции пола технического этажа по зданию ул.Чердынская,38А
(наименование работ и затрат, наименование объекта)
Основание: Прект 12.2007.
|  |  | Сметная стоимость строительных работ ___________________________________________________________ | [5 empty] | ___________________________128823,3 |  | руб.
|  |  | Средства на оплату труда ___________________________________________________________ | [5 empty] | ___________________________25138,15 |  | руб.
|  |  | Сметная трудоемкость ___________________________________________________________ | [5 empty] | ___________________________________________________________300,81 |  | чел.час
Составлен(а) в текущих (прогнозных) ценах по состоянию на _1 квартал 2008 г.
№ пп | Обоснование | Наименование | Ед. изм. | Кол. | Стоимость единицы, руб. |  |  |  | Общая стоимость, руб. |  |  |  | Т/з осн. раб.на ед. | Т/з осн. раб. Всего | Т/з мех. на ед. | Т/з мех. Всего
[5 empty] | Всего | В том числе |  |  | Всего | В том числе
[6 empty] | Осн.З/п | Эк.Маш | З/пМех |  | Осн.З/п | Эк.Маш | З/пМех
1 | 2 | 3 | 4 | 5 | 6 | 7 | 8 | 9 | 10 | 11 | 12 | 13 | 14 | 15 | 16 | 17
Раздел 1.
Демонтажные работы
1 | ТЕР11-01-011-01 | Демонтаж стяжки цементных толщиной 20 мм | 100 м2 стяжки | 0.8879 | 301.58 | 267.64 | 33.94 | 10.42 | 267.77 | 237.64 | 30.13 | 9.25 | 23.706 | 21.05 | 0.762 | 0.68
2 | ТЕР11-01-011-02 | Демонтаж стяжки цементных на каждые 5 мм изменения толщины стяжки добавлять или исключать к норме 11-01-011-01 | 100 м2 стяжки | 0.8879 | 55.62 | 20.34 | 35.28 | 10.33 | 49.39 | 18.06 | 31.33 | 9.17 | 1.8 | 1.6 | 0.756 | 0.67
3 | ТЕР11-01-004-01 | Демонтаж гидроизоляции оклеечной рулонными материалами на мастике битуминоль первый слой | 100 м2 изолируемой поверхности | 0.8879 | 632.41 | 443.05 | 189.36 | 3.2 | 561.52 | 393.39 | 168.13 | 2.84 | 27.708 | 24.6 | 0.588 | 0.52
4 | ТЕР11-01-004-02 | Демонтаж гидроизоляции оклеечной рулонными материалами на мастике битуминоль последующий слой | 100 м2 изолируемой поверхности | 0.8879 | 360.76 | 267.29 | 93.47 | 1.89 | 320.32 | 237.33 | 82.99 | 1.68 | 16.716 | 14.84 | 0.336 | 0.3
5 | ТЕР12-01-014-01 | Разборка газобетона | 1 м3 утеплителя | 7.1032 | 43.51 | 27.06 | 16.45 | 2.5 | 309.07 | 192.21 | 116.86 | 17.77 | 2.442 | 17.35 | 0.174 | 1.24
Устройство гидроизоляции
6 | ТЕР11-01-011-01 | Устройство стяжек цементных толщиной 20 мм | 100 м2 стяжки | 0.8879 | 1364.22 | 446.07 | 56.56 | 17.37 | 1211.29 | 396.07 | 50.22 | 15.42 | 39.51 | 35.08 | 1.27 | 1.13
7 | ТЕР11-01-011-02 | Устройство стяжек цементных на каждые 5 мм изменения толщины стяжки добавлять или исключать к норме 11-01-011-01 | 100 м2 стяжки | 0.8879 | 1356.18 | 33.9 | 58.8 | 17.22 | 1204.15 | 30.1 | 52.21 | 15.29 | 3 | 2.66 | 1.26 | 1.12
8 | ТЕР11-01-004-01 | Устройство гидроизоляции оклеечной рулонными материалами на мастике битуминоль первый слой | 100 м2 изолируемой поверхности | 0.8879 | 3249.32 | 738.42 | 315.6 | 5.34 | 2885.07 | 655.64 | 280.22 | 4.74 | 46.18 | 41 | 0.98 | 0.87
9 | ТЕР11-01-004-02 | Устройство гидроизоляции оклеечной рулонными материалами на мастике битуминоль последующий слой | 100 м2 изолируемой поверхности | 0.8879 | 2019.03 | 445.48 | 155.79 | 3.15 | 1792.7 | 395.54 | 138.33 | 2.8 | 27.86 | 24.74 | 0.56 | 0.5
10 | СЦМ-101-1770 | Толь с крупнозернистой посыпкой марки ТВК-350 | м2 | -206 | 5.36 |  |  |  | -1104.16
11 | СЦМ-101-0864 | Стеклорубероид гидроизоляционный с минеральной посыпкой С-РМ | м2 | 206 | 10 |  |  |  | 2060
12 | ТЕР11-01-011-01 | Устройство стяжек цементных толщиной 20 мм | 100 м2 стяжки | 0.8879 | 1364.22 | 446.07 | 56.56 | 17.37 | 1211.29 | 396.07 | 50.22 | 15.42 | 39.51 | 35.08 | 1.27 | 1.13
13 | ТЕР11-01-011-02 | Устройство стяжек цементных на каждые 5 мм изменения толщины стяжки добавлять или исключать к норме 11-01-011-01 | 100 м2 стяжки | -0.8879 | 452.06 | 11.3 | 19.6 | 5.74 | -401.38 | -10.03 | -17.4 | -5.1 | 1 | -0.89 | 0.42 | -0.37
14 | ТЕР12-01-014-01 | Утепление покрытий легким (ячеистым) бетоном | 1 м3 утеплителя | 2.0422 | 625.77 | 45.1 | 27.42 | 4.17 | 1277.93 | 92.1 | 56 | 8.52 | 4.07 | 8.31 | 0.29 | 0.59
15 | ТЕР12-01-015-03 | Устройство пароизоляции прокладочной в один слой | 100 м2 изолируемой поверхности | 0.8879 | 1084.5 | 97.69 | 31.06 | 2.04 | 962.93 | 86.74 | 27.58 | 1.81 | 7.84 | 6.96 | 0.21 | 0.19
Герметизация пучка труб через перекрытие
16 | ТЕР46-03-010-2 | Пробивка в бетонных полах толщиной 100 мм отверстий площадью до 100 см2 | 100 отверстий | 1.2 | 1898.08 | 479.37 | 1418.71 | 122.98 | 2277.7 | 575.24 | 1702.46 | 147.58 | 35.43 | 42.52 | 8.99 | 10.79
17 | ТЕР46-03-017-1 | Заделка отверстий в перекрытиях железобетонных пеной монтжаной (пучки труб через перекрытие) | м3 заделки | 0.4554 | 654.8 | 634.89 | 19.91 |  | 298.2 | 289.13 | 9.07 |  | 55.16 | 25.12 | 0.24 | 0.11
18 | СЦМ-101-1921 | Пена монтажная для герметизации стыков в баллончике емкостью 0,85л | шт | 6 | 86.76 |  |  |  | 520.56
19 | ТЕР08-01-003-01 | Гидроизоляция примыкания трубопроводов герметиком в уровне пола | 100 м2 изолируемой поверхности | 0.0207 | 1619.56 | 464.13 | 30.97 |  | 33.52 | 9.61 | 0.64 |  | 38.2 | 0.79 | 0.4 | 0.01
20 | Текущие цены | Герметик полиуретановый 2,07/0,1=20,7пм | кг | 2.1321 | 24.51 |  |  |  | 52.26
Раздел 2.
21 | СЦП1-4-26 | Разгрузочные работы при автомобильных перевозках Мусор строительный | за т груза | 15.025 | 2.52 |  |  |  | 37.86
22 | СЦП3-3-25-1 | Перевозка навалочных грузов автомобилями-самосвалами (работающими вне карьеров), расстояние перевозки 25 км класс груза 1 | 1 т | 15 | 22.04 |  |  |  | 330.6
23 | СЦП1-3-26 | Погрузочные работы при автомобильных перевозках Мусор строительный | за т груза | 15 | 1.78 |  |  |  | 26.7
Итого прямые затраты по смете в ценах 2001г. | [8 empty] | 16185.29 | 3994.84 | 2778.99 | 247.19 |  | 300.81 |  | 19.48
Итого прямые затраты по смете с учетом коэффициентов к итогам | [8 empty] | 70839.21 | 23673.25 | 10706.22 | 1464.9 |  | 300.81 |  | 19.48
В том числе, справочно:
Стесненность (подтвердить актом) ОЗП=15%; ЭМ=15%; ЗПМ=15% (Поз. 1-4, 6-13, 5, 14-20) | [8 empty] | 1016.09 | 599.23 | 416.85 | 37.08
Индекс инфляции на 1 кв 2008г ОЗП=5,153; ЭМ-ЗПМ=3,174; ЗПМ=5,153; МАТ=3,872 (Поз. 1-4, 6-13, 5, 14-20) | [8 empty] | 52484.36 | 19079.17 | 7510.37 | 1180.61
На мусор индекс инфляции 1 кв 2008г ПЗ=3,919 (Поз. 21-23) | [8 empty] | 1153.47
Накладные расходы | [8 empty] | 22448.37
В том числе, справочно:
89,3% ФОТ (от 25138,15) (Поз. 1-4, 6-13, 5, 14-20) | [8 empty] | 22448.37
Сметная прибыль | [8 empty] | 12569.09
В том числе, справочно:
50% ФОТ (от 25138,15) (Поз. 1-4, 6-13, 5, 14-20) | [8 empty] | 12569.09
Итоги по смете:
Итого | [8 empty] | 105856.67 |  |  |  |  | 300.81 |  | 19.48
Непредвиденные затраты 2% | [8 empty] | 2117.13
Итого с непредвиденными | [8 empty] | 107973.8
Стоимость таллонов на мусор 15/1,4*111,86 | [8 empty] | 1198.49
Итого с учетом доп. затрат в тек ценах | [8 empty] | 109172.29
НДС 18% | [8 empty] | 19651.01
ВСЕГО по смете | [8 empty] | 128823.3 |  |  |  |  | 300.81 |  | 19.48
Составил Ф.Н.Зиннатова
Проверил