## Локальная смета
МОУ СОШ 119
[7 empty] | (наименование стройки) | [5 empty] | Приложение № | 1
| Согласовано | [5 empty] | ЛОКАЛЬНЫЙ СМЕТНЫЙ РАСЧЕТ № | [6 empty] | Утверждаю
(локальная смета)
|  | на | текущий ремонт предписание Роспотребнадзора в МОУ СОШ 119 ул.Липатова 2
(наименование работ и затрат, наименование объекта)
Основание:
|  |  |  | Сметная стоимость руб. |  |  |  |  | 388 386,37
|  |  |  | Средства на оплату труда руб. |  |  |  |  | 63157.2806
Составлен(а) в текущих (прогнозных) ценах по состоянию на _______200_ г.
№ пп | Обоснование | Наименование | Ед. изм. | Кол. | Стоимость единицы |  |  |  | Общая стоимость |  |  |  | Т/з осн. раб.на ед. | Т/з осн. раб. Всего | Т/з мех. на ед. | Т/з мех. Всего
[5 empty] | Всего | В том числе |  |  | Всего | В том числе
[6 empty] | Осн.З/п | Эк.Маш | З/пМех |  | Осн.З/п | Эк.Маш | З/пМех
1 | 2 | 3 | 4 | 5 | 6 | 7 | 8 | 9 | 10 | 11 | 12 | 13 | 14 | 15 | 16 | 17
Раздел 1. Новый раздел
1 | ТЕРр62-41-1 | Очистка вручную поверхности стен от перхлорвиниловых и масляных красок с земли и лесов | 100 м2 расчищенной поверхности | 9.542 | 230.46 | 230.46 |  |  | 2199.05 | 2199.05 |  |  | 20.8 | 198.4736
2 | ТЕРр61-01-9 | Сплошное выравнивание штукатурки внутри здания (однослойная штукатурка) сухой растворной смесью (типа "Ветонит") толщиной до 10 мм для последующей окраски или оклейки обоями стен | 100 м2 поверхности | 9.542 | 5875.37 | 1025.08 | 48.05 | 28.93 | 56062.78 | 9781.31 | 458.49 | 276.05 | 73.8 | 704.1996 | 0.46 | 4.3893
Итого прямые затраты по смете | [8 empty] | 58261.83 | 11980.36 | 458.49 | 276.05 |  | 902.67 |  | 4.39
ОЗП=5,153,ЭМ=3,174,ЗПМ=5,153,МАТ=3,872 | [8 empty] | 182901.06 | 49754.44 | 1543.06 | 1146.44
ИТОГО | [8 empty] | 241162.9 | 61734.8 | 2001.55 | 1422.49 |  | 902.67 |  | 4.39
Накладные расходы 95,00%*0,94 ФОТ (от 63 157,28) | [8 empty] | 56399.45
Сметная прибыль 50,00% ФОТ (от 63 157,28) | [8 empty] | 31578.64
ИТОГО ПО СМЕТЕ | [8 empty] | 329140.99
НДС 18% | [8 empty] | 59245.38
ВСЕГО ПО СМЕТЕ | [8 empty] | 388386.37
Составил
Проверил