## Дефектная ведомость
Приложение №3
Дефектная ведомость
МДОУ № 81 ,замена дверных блоков
№ пп | Наименование | Ед. изм. | Кол.
1 | 2 | 3 | 4
Раздел 1. Двери.
1 | Разборка деревянных заполнений проемов дверных и воротных | 100 м2 | 0.218
2 | Установка блоков в наружных и внутренних дверных проемах в каменных стенах площадью проема более 3 м2 | 100 м2 проемов | 0.218
3 | Установка дверных приборов (доводчики) | 100 шт. приборов | 0.07
4 | Закрыватель дверной гидравлический рычажный в алюминиевом корпусе /доводчик/ | шт | 7
5 | Замок врезной оцинкованный с цилиндровым механизмом | шт | 7
6 | Ручка-скоба из алюминиевого сплава анодированная | шт | 14
7 | Сплошное выравнивание штукатурки внутри здания (однослойная штукатурка) сухой растворной смесью (типа "Ветонит") толщиной до 10 мм для последующей окраски или оклейки обоями оконных и дверных откосов плоских | 100 м2 поверхности | 0.212
8 | Разборка деревянных заполнений проемов дверных и воротных | 100 м2 | 0.266
9 | Установка блоков из ПВХ в наружных и внутренних дверных проемах:в каменных стенах площадью до 3м2 | 100м2 | 0.266
10 | Блоки дверные входные пластиковые,однопольные с замками,ручками | м2 | 26.6
11 | Установка дверных приборов (доводчики) | 100 шт. приборов | 0.14
12 | Закрыватель дверной гидравлический рычажный в алюминиевом корпусе /доводчик/ | шт | 14
12.1 | Ремонт штукатурки откосов внутри здания по камню и бетону цементно-известковым раствором прямолинейных | 100 м2 отремонтированной поверхности | 0.105
13 | Окраска поливинилацетатными водоэмульсионными составами улучшенная по штукатурке стен | 100 м2 окрашиваемой поверхности | 0.105
14 | Разборка деревянных заполнений проемов дверных и воротных | 100 м2 | 0.076
15 | Установка блоков в наружных и внутренних дверных проемах в каменных стенах площадью проема до 3 м2 | 100 м2 проемов | 0.076
16 | Дверной блок из массива | м2 | 7.6
16.1 | Замок врезной оцинкованный с цилиндровым механизмом | шт | 4
17 | Ручка-скоба из алюминиевого сплава анодированная | шт | 8
19 | Демонтаж металлических дверей с площадью дверного проема до 2,5 м2 | 1 м2 проема | 6.2
20 | Установка металлических дверей с площадью дверного проема до 2,5 м2 огнестойкого | 1 м2 проема | 6.2
21 | Дверь противопожарная | 1 м2 проема | 6.2