## Дефектная ведомость
Приложение №3
Дефектная ведомость
МДОУ № 28 ,замена дверных блоков на путях эвакуации
№ пп | Наименование | Ед. изм. | Кол.
1 | 2 | 3 | 4
Раздел 1. Коридор
1 | Разборка деревянных заполнений проемов дверных и воротных | 100 м2 | 0.134
2 | Установка блоков в наружных и внутренних дверных проемах в каменных стенах площадью проема до 3 м2 | 100 м2 проемов | 0.134
3 | Дверной блок из массива утепленный | м2 | 13.4
4 | Замок врезной оцинкованный с цилиндровым механизмом | шт | 8
5 | Ручка-скоба из алюминиевого сплава анодированная | шт | 16
6 | Установка дверных приборов (доводчики) | 100 шт приборов | 0.08
7 | Закрыватель дверной гидравлический рычажный в алюминиевом корпусе /доводчик/ | шт | 8
8 | Сплошное выравнивание штукатурки внутри здания (однослойная штукатурка) сухой растворной смесью (типа "Ветонит") толщиной до 10 мм для последующей окраски или оклейки обоями: оконных и дверных откосов криволинейных | 100 м2 поверхности | 0.212
9 | Окраска поливинилацетатными водоэмульсионными составами улучшенная по штукатурке стен | 100 м2 окрашиваемой поверхности | 0.212
10 | Разборка деревянных заполнений проемов дверных и воротных | 100 м2 | 0.228
11 | Установка блоков из ПВХ в наружных и внутренних дверных проемах:в каменных стенах площадью до 3м2 | 100 м2 | 0.228
12 | Блоки дверные входные пластиковые,однопольные с замками,ручками | м2 | 22.8
13 | Установка дверных приборов (доводчики) | 100 шт. приборов | 0.12
14 | Закрыватель дверной гидравлический рычажный в алюминиевом корпусе /доводчик/ (шт) | 100 м2 обрабатываемой поверхности | 12
15 | Разборка деревянных заполнений проемов дверных и воротных | 100 м2 | 0.072
16 | Демонтаж металлических дверей с площадью дверного проема до 2,5 м2 | 1 м2 проема | 5.8
17 | Установка металлических дверей с площадью дверного проема до 2,5 м2 огнестойкого | 1 м2 проема | 5.8
18 | Замок врезной оцинкованный с цилиндровым механизмом | шт | 3
19 | Ручка-скоба из алюминиевого сплава анодированная | шт | 6
20 | Монтаж стальных плинтусов из гнутого профиля | 100 м плинтуса | 0.234
21 | Порог металлический | м.п | 23.4