## Дефектная ведомость
Приложение №3
Дефектная ведомость
МДОУ № 28 ,общестроительные работы, коридор
№ пп | Наименование | Ед. изм. | Кол.
1 | 2 | 3 | 4
Раздел 1. Коридор
1 | Разборка покрытий полов из линолеума и релина | 100 м2 покрытий | 0.784
2 | Разборка покрытий полов: дощатых | 100 м2 покрытий | 0.784
3 | Разборка оснований покрытия полов: лаг из досок и брусков | 100 м2 основания | 0.313
4 | Разборка плинтус деревянных и из пластмассовых материалов | 100 м плинтусов | 0.574
5 | Укладка лаг по кирпичным подкладкам | 100 м2 пола | 0.313
6 | Устройство покрытий дощатых толщиной 36 мм | 100 м2 покрытий | 0.784
7 | Устройство покрытий из линолеума насухо со свариванием полотнищ в стыках | 100 м2 покрытия | 0.784
8 | Устройство плинтусов поливинилхлоридных на клее КН-2 | 100 м плинтусов | 0.574
9 | Монтаж стальных плинтусов из гнутого профиля | 100 м плинтуса | 0.12
10 | Порог металлический | мп | 12
11 | Сплошное выравнивание штукатурки внутри здания (однослойная штукатурка) сухой растворной смесью (типа "Ветонит") толщиной до 10 мм для последующей окраски или оклейки обоями: потолков | 100 м2 поверхности | 0.784
12 | Промывка поверхностей от набела | 100 м2 протертой поверхности | 0.784
13 | Окраска поливинилацетатными водоэмульсионными составами улучшенная: по штукатурке потолков | 100 м2 окрашиваемой поверхности | 0.784
14 | Устройство металлических ограждений с поручнями из твердолиственных пород | 100 м ограждений | 0.559
15 | Огнезащитное покрытие покрытие полов | 100 м2 обрабатываемой поверхности | 0.09
16 | Состав огнезащитный пропиточный "Пирилакс" | кг | 2.7
17 | Масляная окраска металлических поверхностей: решеток, переплетов, труб диаметром менее 50 мм и т.п., количество окрасок 2 | 100 м2 окрашиваемой поверхности | 0.073
18 | Окраска масляными составами: деревянных поручней с покрытием лаком | 100 м2 окрашиваемой поверхности | 0.084