## Дефектная ведомость
|  |  | Приложение к Извещению № _____от "___"________________2008 г. | к извещению № 128 А от 16 мая 2008 г.
УТВЕРЖДАЮ
Директор гимназии № 4 Т.М. Дьякова
ТЕХНИЧЕСКОЕ ЗАДАНИЕ
по текущему ремонту помещений
в главном учебном корпусе гимназии № 4 по адресу: ул.Плеханова,41
№ пп | Наименование | Ед. изм. | Кол. | Примечание
1 | 2 | 3 | 4 | 6
Раздел 1. Сан.узлы
1 | Разборка облицовки стен из плит и плиток керамических глазурованных плиток | 100 м2 поверхности облицовки | 1.863
2 | Разборка покрытий полов из керамических плиток | 100 м2 покрытий | 0.599
3 | Разборка кирпичных перегородок на отдельные кирпичи | 100 м2 перегородок | 0.222
4 | Демонтаж дверных коробок в каменных стенах с отбивкой штукатурки в откосах | 100 коробок | 0.09
5 | Разборка покрытий полов дощатых | 100 м2 покрытий | 0.276
6 | Разборка покрытий полов из линолеума и релина | 100 м2 покрытий | 0.276
7 | Разборка плинтус деревянных и из пластмассовых материалов | 100 м плинтусов | 0.394
8 | Разборка облицовки из панелей | 100 м2 облицовки | 0.5403
9 | Демонтаж санитарных приборов унитазов и писсуаров | 100 приборов | 0.14
10 | Демонтаж санитарных приборов умывальников и раковин | 100 приборов | 0.09
11 | Разборка трубопроводов из чугунных канализационных труб диаметром 100 мм | 100 м трубопровода с фасонными частями | 0.347
12 | Разборка трубопроводов из чугунных канализационных труб диаметром 50 мм | 100 м трубопровода с фасонными частями | 0.158
13 | Разборка трубопроводов из водогазопроводных труб диаметром до 32 мм | 100 м трубопроводов | 0.91
14 | Демонтаж перегородок из металлопластика | 100 м2 | 0.125
15 | Демонтаж осветительных приборов светильники с лампами накаливания | 100 шт. | 0.15
16 | Устройство перегородок с одинарным металлическим каркасом и однослойной обшивкой гипсокартонными листами с обеих сторон (С 111) с изоляцией с одним дверным проемом | 1 м2 перегородки за вычетом проемов | 64.7
17 | Облицовка стен по одинарному металлическому каркасу из потолочного профиля гипсокартонными листами (С 623) одним слоем глухих | 1 м2 стены | 96.2
18 | Облицовка гипсовыми и гипсоволокнистыми листами откосов при отделке под окраску | 100 м2 отделываемой поверхности | 0.414
19 | Устройство покрытий на цементном растворе из плиток керамических для полов многоцветных | 100 м2 покрытия | 0.967
20 | Гладкая облицовка стен, столбов, пилястр и откосов (без карнизных, плинтусных и угловых плиток) без установки плиток туалетного гарнитура на цементном растворе по кирпичу и бетону | 100 м2 поверхности облицовки | 2.39
21 | Сплошное выравнивание поверхностей (однослойная штукатурка) из сухих растворных смесей толщиной до 10 мм стен | 100 м2 оштукатуриваемой поверхности | 1.27
22 | Оклейка обоями стен по монолитной штукатурке и бетону стеклообоями | 100 м2 оклеиваемой и обиваемой поверхности | 1.27
23 | Окраска поливинилацетатными водоэмульсионными составами улучшенная по сборным конструкциям, подготовленным под окраску стен | 100 м2 окрашиваемой поверхности | 1.27
24 | Установка подоконных досок из ПВХ в каменных стенах толщиной более 0,51 м | 100 м | 0.24
25 | Панель подоконная из ПВХ, длинной 6 метров, толщиной 25 мм, шириной 700 мм | м | 24
26 | Установка экранов на радиаторы | 100 шт. проемов | 0.13
27 | Экраны радиаторные | шт | 13
28 | Установка унитазов с бачком непосредственно присоединенным | 10 комплектов | 2.5
29 | Унитаз-компакт Kомфорт | компл | -25
30 | Унитаз "Компакт" | комп | 25
31 | Установка умывальников одиночных0 с подводкой холодной и горячей воды | 10 комплектов | 1.9
32 | Установка смесителей | 10 шт | 1.9
33 | Установка биде | 10 комплектов | 0.1
34 | Устройство подвесных потолков типа "Армстронг" ("Байкал", "Волга", "Taurus" и др.) по каркасу из оцинкованного профиля | 100 м2 поверхности облицовки | 0.852
35 | Панели потолочные типа "Армстронг" (БАЙКАЛ) с комплектующими | м2 | 87.8
36 | Светильники с люминесцентными лампами в подвесных потолках, устанавливаемый на подвесках, количество ламп в светильнике до 4 | 100 шт. | 0.24
37 | Светильники с люминисцентными лампами для общественных помещений, потолочный с рассеивателем цельным из оргстекла, со стартерными ПРА, тип ЛПО02-4х40/П-01 УХЛ4 | шт | 24
38 | Прокладка трубопроводов канализации из полиэтиленовых труб высокой плотности диаметром 100 мм | 100 м трубопровода | 0.78
39 | Врезки в действующие внутренние сети трубопроводов канализации диаметром 100 мм | 1 врезка | 3
40 | Прокладка трубопроводов канализации из полиэтиленовых труб высокой плотности диаметром 50 мм | 100 м трубопровода | 0.26
41 | Прокладка трубопроводов водоснабжения из напорных полиэтиленовых труб низкого давления среднего типа наружным диаметром 20 мм | 100 м трубопровода | 0.8
42 | Прокладка трубопроводов водоснабжения из напорных полиэтиленовых труб низкого давления среднего типа наружным диаметром 25 мм | 100 м трубопровода | 1.4
43 | Врезки в действующие внутренние сети трубопроводов отопления и водоснабжения диаметром 25 мм | 1 врезка | 4
44 | Врезки в действующие внутренние сети трубопроводов отопления и водоснабжения диаметром 20 мм | 1 врезка | 2
45 | Установка деревянных дверных блоков | 100 м2 проемов | 0.2268
46 | Скобяные изделия для блоков дверей, встроенных шкафов однопольных | компл | 12
47 | Устройство перегородок с одинарным металлическим каркасом и однослойной обшивкой гипсокартонными листами с обеих сторон (С 111) с изоляцией с одним дверным проемом | 1 м2 перегородки за вычетом проемов | 140.6
48 | Гладкая облицовка перегородок, столбов, пилястр и откосов (без карнизных, плинтусных и угловых плиток) без установки плиток туалетного гарнитура на цементном растворе по кирпичу и бетону | 100 м2 поверхности облицовки | 2.812
49 | Оформление (обделка) дверных проемов в перегородках с каркасом из стальных профилей ПС-3 и ПН-3 жилых зданий | 100 шт. проемов | 0.24
50 | Установка деревянных дверных блоков | 100 м2 проемов | 0.288
51 | Блоки дверные однопольные с полотном глухим ДГ 21-9, пл.1.80 м2; ДГ 21-10, пл.2.01 м2 | м2 | 28.8
52 | Двери | м2 | 28.8
Раздел 2. Коридор 3 этаж
53 | Облицовка стен по одинарному металлическому каркасу из потолочного профиля гипсокартонными листами (С 623) одним слоем глухих | 1 м2 стены | 203.2
54 | Перетирка штукатурки внутренних помещений | 100 м2 перетертой поверхности | 2.032
55 | Окраска поливинилацетатными водоэмульсионными составами улучшенная по сборным конструкциям, подготовленным под окраску стен | 100 м2 окрашиваемой поверхности | 2.032
56 | Оклейка обоями стен по монолитной штукатурке и бетону стеклообоями | 100 м2 оклеиваемой и обиваемой поверхности | 2.032
57 | Отделка стен внутри помещений мелкозернистыми декор. покрытиями из минеральных или полимерминеральных пастовых составов на латексной основе по подгот. поверхности, состав с наполнителем из микроминерала (размер зерна до 0,7 мм) | 100 м2 отделываемой поверхности | 2.032
58 | Улучшенная масляная окраска ранее окрашенных дверей за два раза с расчисткой старой краски до 10 % | 100 м2 окрашиваемой поверхности | 0.3
59 | Демонтаж осветительных приборов светильники с лампами накаливания | 100 шт. | 0.17
60 | Устройство подвесных потолков типа "Армстронг" ("Байкал", "Волга", "Taurus" и др.) по каркасу из оцинкованного профиля | 100 м2 поверхности облицовки | 2.546
61 | Панели потолочные типа "Армстронг" (БАЙКАЛ) с комплектующими | м2 | 266.24
62 | Светильники с люминесцентными лампами в подвесных потолках, устанавливаемый на подвесках, количество ламп в светильнике до 4 | 100 шт. | 0.32
63 | Светильники с люминисцентными лампами для общественных помещений, потолочный с рассеивателем цельным из оргстекла, со стартерными ПРА, тип ЛПО02-4х40/П-01 УХЛ4 | шт | 32
64 | Кабели с креплением накладными скобами, полосками с установкой ответвительных коробок. Кабель 2-4-жильный сечением жилы до 16 мм2 | 100 м | 1
65 | Кабели силовые на напряжение 1000 В с медными жилами марки ВВГ-ХЛ 3х1.5 мм2 | 1000м | 0.1
Раздел 3. Коридор 4 этаж
66 | Разборка плинтус деревянных и из пластмассовых материалов | 100 м плинтусов | 0.8
67 | Устройство покрытий из плит древесноволокнистых | 100 м2 покрытия | 1.769
68 | Проолифка полов | 100 м2 покрытий поверхности | 3.538
69 | Устройство покрытий из линолеума насухо со свариванием полотнищ в стыках | 100 м2 покрытия | 1.769
70 | Линолеум противопожарный | м2 | 180.44
71 | Устройство плинтусов поливинилхлоридных на клее КН-2 | 100 м плинтусов | 0.8
72 | Монтаж стальных плинтусов из гнутого профиля (порожки) | 100 м плинтуса | 0.2
73 | Пороги | м | 20
74 | Облицовка стен по одинарному металлическому каркасу из потолочного профиля гипсокартонными листами (С 623) одним слоем глухих | 1 м2 стены | 190
75 | Отделка поверхностей из сборных элементов и плит под окраску или оклейку обоями стен и перегородок из блоков и плит | 100 м2 отделываемой поверхности | 2.56
76 | Оклейка обоями стен по монолитной штукатурке и бетону стеклообоями | 100 м2 оклеиваемой и обиваемой поверхности | 2.46
77 | Окраска поливинилацетатными водоэмульсионными составами улучшенная по сборным конструкциям, подготовленным под окраску стен | 100 м2 окрашиваемой поверхности | 2.56
78 | Отделка стен внутри помещений мелкозернистыми декор. покрытиями из минеральных или полимерминеральных пастовых составов на латексной основе по подгот. поверхности, состав с наполнителем из микроминерала (размер зерна до 0,7 мм) | 100 м2 отделываемой поверхности | 2.56
79 | Улучшенная масляная окраска ранее окрашенных дверей за два раза с расчисткой старой краски до 10 % | 100 м2 окрашиваемой поверхности | 0.05
80 | Демонтаж осветительных приборов светильники с лампами накаливания | 100 шт. | 0.09
81 | Устройство подвесных потолков типа "Армстронг" ("Байкал", "Волга", "Taurus" и др.) по каркасу из оцинкованного профиля | 100 м2 поверхности облицовки | 1.769
82 | Панели потолочные типа "Армстронг" (БАЙКАЛ) с комплектующими | м2 | 182.21
83 | Светильники с люминесцентными лампами в подвесных потолках, устанавливаемый на подвесках, количество ламп в светильнике до 4 | 100 шт. | 0.35
84 | Светильники с люминисцентными лампами для общественных помещений, потолочный с рассеивателем цельным из оргстекла, со стартерными ПРА, тип ЛПО02-4х40/П-01 УХЛ4 | шт | 35
85 | Кабели с креплением накладными скобами, полосками с установкой ответвительных коробок. Кабель 2-4-жильный сечением жилы до 16 мм2 | 100 м | 1
86 | Кабели силовые на напряжение 1000 В с медными жилами марки ВВГ-ХЛ 3х1.5 мм2 | 1000м | 0.1
№ пп | Наименование | Ед. изм. | Кол. | Примечание
1 | 2 | 3 | 4 | 6
Раздел 4. Лестничные марши
1 | Разборка покрытий полов из керамических плиток | 100 м2 покрытий | 0.768
2 | Разборка облицовки из гипсокартонных листов стен и перегородок | 100 м2 облицовки | 0.082
3 | Демонтаж дверных коробок в каменных стенах с отбивкой штукатурки в откосах | 100 коробок | 0.04
4 | Монтаж огнезащитных дверей | 1 т конструкций | 0.15
5 | Блок дверной противопожарный | шт | 3
6 | Разборка трубопроводов из водогазопроводных труб диаметром до 32 мм | 100 м трубопроводов | 0.2
7 | Прокладка трубопроводов водоснабжения из напорных полиэтиленовых труб низкого давления среднего типа наружным диаметром 20 мм | 100 м трубопровода | 0.12
8 | Облицовка стен по одинарному металлическому каркасу из потолочного профиля гипсокартонными листами (С 623) одним слоем глухих (откосов) | 1 м2 стены | 16
9 | Установка подоконных досок из ПВХ в каменных стенах толщиной более 0,51 м | 100 м | 0.16
10 | Панель подоконная из ПВХ, длинной 6 метров, толщиной 25 мм, шириной 700 мм | м | 16
11 | Окраска поливинилацетатными водоэмульсионными составами улучшенная по сборным конструкциям, подготовленным под окраску откосов | 100 м2 окрашиваемой поверхности | 0.16
12 | Устройство покрытий на цементном растворе из керамического гранита неполированного одноцветного | 100 м2 покрытия | 2.39
13 | Облицовка стен по одинарному металлическому каркасу из потолочного профиля гипсокартонными листами (С 623) одним слоем глухих | 1 м2 стены | 260
14 | Перетирка штукатурки внутренних помещений | 100 м2 перетертой поверхности | 2.6
15 | Оклейка обоями стен по монолитной штукатурке и бетону стеклообоями | 100 м2 оклеиваемой и обиваемой поверхности | 2.6
16 | Окраска поливинилацетатными водоэмульсионными составами улучшенная по сборным конструкциям, подготовленным под окраску стен | 100 м2 окрашиваемой поверхности | 2.6
17 | Отделка стен внутри помещений мелкозернистыми декор. покрытиями из минеральных или полимерминеральных пастовых составов на латексной основе по подгот. поверхности, состав с наполнителем из микроминерала (размер зерна до 0,7 мм) | 100 м2 отделываемой поверхности | 2.6
18 | Устройство подвесных потолков типа "Армстронг" ("Байкал", "Волга", "Taurus" и др.) по каркасу из оцинкованного профиля | 100 м2 поверхности облицовки | 2.06
19 | Панели потолочные типа "Армстронг" (БАЙКАЛ) с комплектующими | м2 | 212.2
20 | Светильники с люминесцентными лампами в подвесных потолках, устанавливаемый на подвесках, количество ламп в светильнике до 4 | 100 шт. | 0.18
21 | Светильники с люминисцентными лампами для общественных помещений, потолочный с рассеивателем цельным из оргстекла, со стартерными ПРА, тип ЛПО02-4х40/П-01 УХЛ4 | шт | 18
Тамбур
22 | Демонтаж дверных коробок в каменных стенах с отбивкой штукатурки в откосах | 100 коробок | 0.03
23 | Кладка перегородок из керамического одинарного полнотелого кирпича армированных толщиной в 1/2 кирпича при высоте этажа до 4м | 100 м2 перегородок (за вычетом проемов) | 0.048
24 | Устройство покрытий на цементном растворе из керамического гранита неполированного одноцветного | 100 м2 покрытия | 0.096
25 | Гладкая облицовка стен, столбов, пилястр и откосов (без карнизных, плинтусных и угловых плиток) без установки плиток туалетного гарнитура на цементном растворе по кирпичу и бетону | 100 м2 поверхности облицовки | 0.27
26 | Улучшенная масляная окраска ранее окрашенных дверей за два раза с расчисткой старой краски до 10 % | 100 м2 окрашиваемой поверхности | 0.144
27 | Окраска поливинилацетатными водоэмульсионными составами улучшенная по сборным конструкциям, подготовленным под окраску потолков | 100 м2 окрашиваемой поверхности | 0.096