## Локальная смета
| СОГЛАСОВАНО: | [5 empty] | (наименование стройки) |  |  |  |  | УТВЕРЖДАЮ:
| _____________________________ | [5 empty] | ЛОКАЛЬНЫЙ СМЕТНЫЙ РАСЧЕТ № |  |  |  |  | _______________________________
| " _____ " ________________ 200__ г. | [5 empty] | (локальная смета) |  |  |  |  | "______ " _______________200__ г.
|  | на | СОШ №16 ремонт стен коридоров Предписание ГПН1,
(наименование работ и затрат, наименование объекта)
Основание:
|  |  |  | Сметная стоимость руб. |  |  |  |  | 2 203 703,37
|  |  |  | Средства на оплату труда руб. |  |  |  |  | 469196.1095
Составлен(а) в текущих (прогнозных) ценах по состоянию на _______200_ г.
№ пп | Обоснование | Наименование | Ед. изм. | Кол. | Стоимость единицы |  |  |  | Общая стоимость |  |  |  | Т/з осн. раб.на ед. | Т/з осн. раб. Всего | Т/з мех. на ед. | Т/з мех. Всего
[5 empty] | Всего | В том числе |  |  | Всего | В том числе
[6 empty] | Осн.З/п | Эк.Маш | З/пМех |  | Осн.З/п | Эк.Маш | З/пМех
1 | 2 | 3 | 4 | 5 | 6 | 7 | 8 | 9 | 10 | 11 | 12 | 13 | 14 | 15 | 16 | 17
Раздел 1. Новый Раздел
1 | ТЕРр62-41-01 прим | Очистка вручную поверхности стен от перхлорвиниловых и масляных красок с земли и лесов | 100 м2 расчищенной поверхности | 22.3 | 230.46 | 230.46 |  |  | 5139.26 | 5139.26 |  |  | 20.8 | 463.84
2 | ТЕРр61-02-07 | Ремонт штукатурки внутренних стен по камню и бетону цементно-известковым раствором, площадью отдельных мест до 1 м2 толщиной слоя до 20 мм | 100 м2 отремонтированной поверхности | 6.69 | 3898.35 | 2879.49 | 27.22 | 9.17 | 26079.96 | 19263.79 | 182.1 | 61.35 | 228.35 | 1527.6615 | 0.67 | 4.4823
3 | ТЕРр61-01-09 | Сплошное выравнивание штукатурки внутри здания (однослойная штукатурка) сухой растворной смесью (типа "Ветонит") толщиной до 10 мм для последующей окраски или оклейки обоями стен | 100 м2 поверхности | 22.3 | 5875.37 | 1025.08 | 48.05 | 28.93 | 131020.75 | 22859.28 | 1071.52 | 645.14 | 73.8 | 1645.74 | 0.46 | 10.258
4 | ТЕРр62-41-01 прим | Очистка вручную поверхности стен от перхлорвиниловых и масляных красок с земли и лесов /лестничные клетки/ | 100 м2 расчищенной поверхности | 5 | 230.46 | 230.46 |  |  | 1152.3 | 1152.3 |  |  | 20.8 | 104
5 | ТЕРр61-02-07 | Ремонт штукатурки внутренних стен по камню и бетону цементно-известковым раствором, площадью отдельных мест до 1 м2 толщиной слоя до 20 мм | 100 м2 отремонтированной поверхности | 1.5 | 3898.35 | 2879.49 | 27.22 | 9.17 | 5847.53 | 4319.24 | 40.83 | 13.76 | 228.35 | 342.525 | 0.67 | 1.005
6 | ТЕРр61-01-09 | Сплошное выравнивание штукатурки внутри здания (однослойная штукатурка) сухой растворной смесью (типа "Ветонит") толщиной до 10 мм для последующей окраски или оклейки обоями стен | 100 м2 поверхности | 5 | 5875.37 | 1025.08 | 48.05 | 28.93 | 29376.85 | 5125.4 | 240.25 | 144.65 | 73.8 | 369 | 0.46 | 2.3
7 | ТЕР46-04-006-01 | Разборка деревянных перегородок оштукатуренных щитовых и дощатых однослойных | 100 м2 | 0.12 | 760.96 | 459.89 | 301.07 | 101.37 | 91.32 | 55.19 | 36.13 | 12.16 | 42.86 | 5.1432 | 7.41 | 0.8892
8 | ТЕР10-05-002-01 | Устройство перегородок с одинарным металлическим каркасом и двухслойной обшивкой гипсокартонными листами с обеих сторон (С 112) с изоляцией глухих | 1 м2 перегородки за вычетом проемов | 12 | 297.26 | 41.21 | 2.14 | 0.21 | 3567.12 | 494.52 | 25.68 | 2.52 | 3.19 | 38.28 | 0.015 | 0.18
10 | ТЕР15-04-005-05 ПЗ*2; ОЗП*2; ЭМ*2; ЗПМ*2; МАТ*2; ТЗ*2; ТЗМ*2 | Окраска поливинилацетатными водоэмульсионными составами улучшенная по сборным конструкциям, подготовленным под окраску стен Обоснования коэф-в: Новый коэффициент (ПЗ*2) | 100 м2 окрашиваемой поверхности | 0.12 | 2469 | 648.46 | 16.3 | 0.28 | 296.28 | 77.82 | 1.96 | 0.03 | 50.82 | 6.0984 | 0.22 | 0.0264
11 | ТЕР15-04-005-03 | Окраска поливинилацетатными водоэмульсионными составами улучшенная по штукатурке стен | 100 м2 окрашиваемой поверхности | 27.26 | 1707.53 | 547.4 | 12.43 | 0.27 | 46547.27 | 14922.12 | 338.84 | 7.36 | 42.9 | 1169.454 | 0.17 | 4.6342
12 | ТЕРр61-04-07 | Ремонт штукатурки потолков по камню и бетону цементно-известковым раствором, площадью отдельных мест до 1 м2 толщиной слоя до 20 мм | 100 м2 отремонтированной поверхности | 3 | 4774.22 | 3703.85 | 29.25 | 9.85 | 14322.66 | 11111.55 | 87.75 | 29.55 | 290.27 | 870.81 | 0.72 | 2.16
13 | ТЕР15-04-001-02 | Окраска водными составами внутри помещений клеевая улучшенная | 100 м2 окрашиваемой поверхности | 18.72 | 322.25 | 141.76 | 3.5 | 0.14 | 6032.52 | 2653.75 | 65.52 | 2.62 | 11.11 | 207.9792 | 0.05 | 0.936
14 | ТЕРр57-03-02 | Разборка плинтус цементных и из керамической плитки | 100 м плинтусов | 8.53 | 158.22 | 158.22 |  |  | 1349.62 | 1349.62 |  |  | 14.28 | 121.8084
15 | ТЕР11-01-039-02 | Устройство плинтусов цементных | 100 м плинтусов | 8.53 | 211.44 | 142.27 | 3.1 |  | 1803.58 | 1213.56 | 26.44 |  | 10.4 | 88.712 | 0.04 | 0.3412
16 | ТЕР15-04-025-03 | Улучшенная окраска масляными составами плинтусов | 100 м2 окрашиваемой поверхности | 0.5971 | 1429.03 | 663.7 | 9.33 | 0.27 | 853.27 | 396.3 | 5.57 | 0.16 | 51.37 | 30.673 | 0.13 | 0.0776
Раздел 2. Новый Раздел
19 | СЦП1-3-26 | Погрузочные работы при автомобильных перевозках Мусор строительный | за т груза | 20 | 1.78 |  |  |  | 35.6
20 | СЦП3-3-30-2 | Перевозка навалочных грузов автомобилями-самосвалами (работающими вне карьеров), расстояние перевозки 30 км класс груза 2 | 1 т | 20 | 31.67 |  | 31.67 |  | 633.4 |  | 633.4
Итого прямые затраты по смете | [8 empty] | 274149.29 | 90133.7 | 2755.99 | 919.3 |  | 6991.72 |  | 27.29
ОЗП=5,153,ЭМ=3,174,ЗПМ=5,153,МАТ=3,872 | [8 empty] | 901234.42 | 374325.26 | 6433.81 | 3817.85
ПЗ=3,919,ОЗП=3,919,ЭМ=3,919,ЗПМ=3,919,МАТ=3,919 | [8 empty] | 1952.81 |  | 1848.89
ИТОГО | [8 empty] | 1177336.52 | 464458.96 | 11038.69 | 4737.15 |  | 6991.72 |  | 27.29
Накладные расходы 95,00%*0,94 ФОТ (от 469 196,11) | [8 empty] | 418992.13
Сметная прибыль 50,00% ФОТ (от 469 196,11) | [8 empty] | 234598.05
ИТОГО ПО СМЕТЕ | [8 empty] | 1830926.7
Непредвиденные затраты 2% | [8 empty] | 36618.53
Итого с непредвиденными | [8 empty] | 1867545.23
НДС 18% | [8 empty] | 336158.14
ВСЕГО ПО СМЕТЕ | [8 empty] | 2203703.37
Составил
Проверил