## Локальная смета
Департамент образования
| СОГЛАСОВАНО: | [5 empty] | (наименование стройки) |  |  |  |  | УТВЕРЖДАЮ:
| _____________________________ | [5 empty] | ЛОКАЛЬНЫЙ СМЕТНЫЙ РАСЧЕТ № |  |  |  |  | _______________________________
| " _____ " ________________ 200__ г. | [5 empty] | (локальная смета) |  |  |  |  | "______ " _______________200__ г.
|  | на | замену канализации и водопровода в классах, СОШ № 16
(наименование работ и затрат, наименование объекта)
Основание:
|  |  |  | Сметная стоимость руб. |  |  |  |  | 394 042,19
|  |  |  | Средства на оплату труда руб. |  |  |  |  | 63470.4555
Составлен(а) в текущих (прогнозных) ценах по состоянию на _______200_ г.
№ пп | Обоснование | Наименование | Ед. изм. | Кол. | Стоимость единицы |  |  |  | Общая стоимость |  |  |  | Т/з осн. раб.на ед. | Т/з осн. раб. Всего | Т/з мех. на ед. | Т/з мех. Всего
[5 empty] | Всего | В том числе |  |  | Всего | В том числе
[6 empty] | Осн.З/п | Эк.Маш | З/пМех |  | Осн.З/п | Эк.Маш | З/пМех
1 | 2 | 3 | 4 | 5 | 6 | 7 | 8 | 9 | 10 | 11 | 12 | 13 | 14 | 15 | 16 | 17
Раздел 1. Новый Раздел
1 | ТЕРр57-03-01 | Разборка плинтус деревянных и из пластмассовых материалов | 100 м плинтусов | 1 | 41.77 | 41.77 |  |  | 41.77 | 41.77 |  |  | 3.77 | 3.77
2 | ТЕРр57-02-09 | Разборка покрытий полов дощатых | 100 м2 покрытий | 0.5 | 459.3 | 424.36 | 34.94 | 11.76 | 229.65 | 212.18 | 17.47 | 5.88 | 38.3 | 19.15 | 0.86 | 0.43
3 | ТЕР11-01-039-01 | Устройство плинтусов деревянных | 100 м плинтусов | 1 | 628.77 | 92.95 | 6.19 |  | 628.77 | 92.95 | 6.19 |  | 7.65 | 7.65 | 0.08 | 0.08
4 | ТЕР15-04-025-03 | Улучшенная окраска масляными составами по дереву полов | 100 м2 окрашиваемой поверхности | 0.57 | 1429.03 | 663.7 | 9.33 | 0.27 | 814.55 | 378.31 | 5.32 | 0.15 | 51.37 | 29.2809 | 0.13 | 0.0741
5 | ТЕРр65-02-01 | Разборка трубопроводов из чугунных канализационных труб диаметром 50 мм | 100 м трубопровода с фасонными частями | 0.35 | 834.85 | 828.35 | 6.5 | 2.19 | 292.2 | 289.92 | 2.28 | 0.77 | 68.8 | 24.08 | 0.16 | 0.056
6 | ТЕР46-03-010-02 | Пробивка в бетонных стенах и полах толщиной 100 мм отверстий площадью до 100 см2 | 100 отверстий | 0.15 | 1898.08 | 479.37 | 1418.71 | 122.98 | 284.71 | 71.91 | 212.81 | 18.45 | 35.43 | 5.3145 | 8.99 | 1.3485
7 | ТЕР46-03-017-01 | Заделка отверстий, гнезд и борозд в перекрытиях железобетонных площадью до 0,1 м2 | 1 м3 заделки | 4 | 1845.83 | 634.89 | 19.91 |  | 7383.32 | 2539.56 | 79.64 |  | 55.16 | 220.64 | 0.24 | 0.96
8 | ТЕР17-01-002-03 | Установка смесителей | 10 шт | 3.2 | 1283.28 | 95.76 | 0.17 |  | 4106.5 | 306.43 | 0.54 |  | 7 | 22.4
9 | ТЕР17-01-005-04 | Установка раковин | 10 комплектов | 3.2 | 1762.02 | 122.98 | 14.02 | 0.96 | 5638.46 | 393.54 | 44.86 | 3.07 | 8.99 | 28.768 | 0.21 | 0.672
10 | СЦМ-300-1520 | Подводка гибкая армированная резиновая 500 мм | шт | 64 | 28.18 |  |  |  | 1803.52
11 | ТЕРр65-01-01 | Разборка трубопроводов из водогазопроводных труб диаметром до 32 мм | 100 м трубопроводов | 1.822 | 482.51 | 410.03 | 11.78 | 1.37 | 879.15 | 747.09 | 21.46 | 2.5 | 34.66 | 63.1514 | 0.1 | 0.1822
12 | ТЕР16-04-001-01 | Прокладка трубопроводов канализации из полиэтиленовых труб высокой плотности диаметром 50 мм | 100 м трубопровода | 2.75 | 5555.77 | 905.14 | 10.53 | 0.31 | 15278.37 | 2489.14 | 28.96 | 0.85 | 64.24 | 176.66 | 0.13 | 0.3575
13 | ТЕР16-03-002-01 | Прокладка трубопроводов водоснабжения из многослойных металл-полимерных труб диаметром 15 мм | 100 м трубопровода | 0.52 | 6526.42 | 1555.68 | 42.77 | 1.1 | 3393.74 | 808.95 | 22.24 | 0.57 | 112 | 58.24 | 0.44 | 0.2288
14 | ТЕР16-03-002-03 | Прокладка трубопроводов водоснабжения из многослойных металл-полимерных труб диаметром 25 мм | 100 м трубопровода | 1.92 | 10150.04 | 1430.67 | 43.81 | 1.1 | 19488.08 | 2746.89 | 84.12 | 2.11 | 103 | 197.76 | 0.44 | 0.8448
15 | ТЕР16-04-002-08 | Прокладка трубопроводов водоснабжения из напорных полиэтиленовых труб низкого давления среднего типа наружным диаметром 90 мм | 100 м трубопровода | 0.63 | 9259.12 | 1961.85 | 1503.77 | 227 | 5833.25 | 1235.97 | 947.38 | 143.01 | 145 | 91.35 | 14.91 | 9.3933
16 | ТЕР16-07-003-01 | Врезки в действующие внутренние сети трубопроводов отопления и водоснабжения диаметром 15 мм | 1 врезка | 1 | 97.84 | 62.84 | 6.27 |  | 97.84 | 62.84 | 6.27 |  | 4.46 | 4.46 | 0.01 | 0.01
17 | ТЕР16-07-003-03 | Врезки в действующие внутренние сети трубопроводов отопления и водоснабжения диаметром 25 мм | 1 врезка | 1 | 119.65 | 62.84 | 6.27 |  | 119.65 | 62.84 | 6.27 |  | 4.46 | 4.46 | 0.01 | 0.01
18 | ТЕР16-07-003-07 | Врезки в действующие внутренние сети трубопроводов отопления и водоснабжения диаметром 80 мм | 1 врезка | 1 | 614.02 | 102.05 | 15.39 | 0.31 | 614.02 | 102.05 | 15.39 | 0.31 | 7.46 | 7.46 | 0.03 | 0.03
19 | ТЕР16-07-004-01 | Врезки в действующие внутренние сети трубопроводов канализации диаметром 50 мм | 1 врезка | 1 | 251.25 | 85.66 | 0.77 |  | 251.25 | 85.66 | 0.77 |  | 7.05 | 7.05 | 0.01 | 0.01
Итого прямые затраты по смете | [8 empty] | 67178.8 | 12668 | 1501.97 | 177.67 |  | 971.64 |  | 14.69
ОЗП=4,941,ЭМ=2,994,ЗПМ=4,941,МАТ=3,236 | [8 empty] | 171793.23 | 49924.59 | 3340.85 | 700.2
ИТОГО | [8 empty] | 238972.03 | 62592.59 | 4842.82 | 877.87 |  | 971.64 |  | 14.69
Накладные расходы 95,00%*0,94 ФОТ (от 63 470,46) | [8 empty] | 56679.12
Сметная прибыль 50,00% ФОТ (от 63 470,46) | [8 empty] | 31735.23
ИТОГО ПО СМЕТЕ | [8 empty] | 327386.37
Непредвиденные затраты 2% | [8 empty] | 6547.73
Итого с непредвиденными | [8 empty] | 333934.1
НДС 18% | [8 empty] | 60108.14
ВСЕГО ПО СМЕТЕ | [8 empty] | 394042.19
Составил
Проверил