## Локальная смета
Департамент образования
| СОГЛАСОВАНО: | [5 empty] | (наименование стройки) |  |  |  |  | УТВЕРЖДАЮ:
| _____________________________ | [5 empty] | ЛОКАЛЬНЫЙ СМЕТНЫЙ РАСЧЕТ № |  |  |  |  | _______________________________
| " _____ " ________________ 200__ г. | [5 empty] | (локальная смета) |  |  |  |  | "______ " _______________200__ г.
|  | на | замена полов в м.спортзале, предписание ГПН, СОШ № 16
(наименование работ и затрат, наименование объекта)
Основание:
|  |  |  | Сметная стоимость руб. |  |  |  |  | 229 697,30
|  |  |  | Средства на оплату труда руб. |  |  |  |  | 4511.6766
Составлен(а) в текущих (прогнозных) ценах по состоянию на _______200_ г.
№ пп | Обоснование | Наименование | Ед. изм. | Кол. | Стоимость единицы |  |  |  | Общая стоимость |  |  |  | Т/з осн. раб.на ед. | Т/з осн. раб. Всего | Т/з мех. на ед. | Т/з мех. Всего
[5 empty] | Всего | В том числе |  |  | Всего | В том числе
[6 empty] | Осн.З/п | Эк.Маш | З/пМех |  | Осн.З/п | Эк.Маш | З/пМех
1 | 2 | 3 | 4 | 5 | 6 | 7 | 8 | 9 | 10 | 11 | 12 | 13 | 14 | 15 | 16 | 17
Раздел 1. Новый Раздел
1 | ТЕРр57-02-01 | Разборка покрытий полов из линолеума и релина | 100 м2 покрытий | 1.4 | 131.48 | 126.2 | 5.28 | 1.78 | 184.07 | 176.68 | 7.39 | 2.49 | 11.39 | 15.946 | 0.13 | 0.182
2 | ТЕРр57-03-02 | Разборка плинтус цементных и из керамической плитки | 100 м плинтусов | 0.7 | 158.22 | 158.22 |  |  | 110.75 | 110.75 |  |  | 14.28 | 9.996
3 | ТЕР11-01-036-04 МАТ*0 | Устройство покрытий из линолеума насухо со свариванием полотнищ в стыках Обоснования коэф-в: Новый коэффициент (МАТ*0) | 100 м2 покрытия | 1.4 | 440.57 | 371.58 | 68.99 | 4.65 | 616.8 | 520.21 | 96.59 | 6.51 | 31.41 | 43.974 | 0.82 | 1.148
4 | ТЕР11-01-039-01 | Устройство плинтусов деревянных | 100 м плинтусов | 0.7 | 628.77 | 92.95 | 6.19 |  | 440.14 | 65.07 | 4.33 |  | 7.65 | 5.355 | 0.08 | 0.056
5 | ТЕР15-04-025-03 | Улучшенная окраска масляными составами по дереву полов | 100 м2 окрашиваемой поверхности | 0.0473 | 1429.03 | 663.7 | 9.33 | 0.27 | 67.59 | 31.39 | 0.44 | 0.01 | 51.37 | 2.4298 | 0.13 | 0.0061
Итого прямые затраты по смете | [8 empty] | 1419.35 | 904.1 | 108.75 | 9.01 |  | 77.7 |  | 1.39
ОЗП=4,941,ЭМ=2,994,ЗПМ=4,941,МАТ=3,236 | [8 empty] | 4706.38 | 3563.06 | 234.39 | 35.51
ИТОГО | [8 empty] | 6125.73 | 4467.16 | 343.14 | 44.52 |  | 77.7 |  | 1.39
Накладные расходы 95,00%*0,94 ФОТ (от 4 511,68) | [8 empty] | 4028.93
Сметная прибыль 50,00% ФОТ (от 4 511,68) | [8 empty] | 2255.84
ИТОГО ПО СМЕТЕ | [8 empty] | 12410.5
Непредвиденные затраты 2% | [8 empty] | 248.21
Итого с непредвиденными | [8 empty] | 12658.71
Линолеум спортивный, балетный "Грабоспорт" 1300руб*140 м2 | [8 empty] | 182000
Итого с учетом доп. затрат в тек ценах | [8 empty] | 194658.71
НДС 18% | [8 empty] | 35038.57
ВСЕГО ПО СМЕТЕ | [8 empty] | 229697.3
Составил
Проверил