## Локальная смета
| СОГЛАСОВАНО: | [5 empty] | (наименование стройки) |  |  |  |  | УТВЕРЖДАЮ:
| _____________________________ | [5 empty] | ЛОКАЛЬНЫЙ СМЕТНЫЙ РАСЧЕТ № |  |  |  |  | _______________________________
| " _____ " ________________ 200__ г. | [5 empty] | (локальная смета) |  |  |  |  | "______ " _______________200__ г.
|  | на | СОШ №16 полыедписание Роспотребнадзора 2007.gsf,
(наименование работ и затрат, наименование объекта)
Основание:
|  |  |  | Сметная стоимость руб. |  |  |  |  | 160 686,43
|  |  |  | Средства на оплату труда руб. |  |  |  |  | 44761.4083
Составлен(а) в текущих (прогнозных) ценах по состоянию на _______200_ г.
№ пп | Обоснование | Наименование | Ед. изм. | Кол. | Стоимость единицы |  |  |  | Общая стоимость |  |  |  | Т/з осн. раб.на ед. | Т/з осн. раб. Всего | Т/з мех. на ед. | Т/з мех. Всего
[5 empty] | Всего | В том числе |  |  | Всего | В том числе
[6 empty] | Осн.З/п | Эк.Маш | З/пМех |  | Осн.З/п | Эк.Маш | З/пМех
1 | 2 | 3 | 4 | 5 | 6 | 7 | 8 | 9 | 10 | 11 | 12 | 13 | 14 | 15 | 16 | 17
Раздел 1. Новый Раздел
1 | ТЕРр57-01-02 | Разборка оснований покрытия полов лаг из досок и брусков | 100 м2 основания | 2.8 | 84.98 | 84.98 |  |  | 237.94 | 237.94 |  |  | 7.67 | 21.476
2 | ТЕРр57-02-09 | Разборка покрытий полов дощатых | 100 м2 покрытий | 2.8 | 459.3 | 424.36 | 34.94 | 11.76 | 1286.04 | 1188.21 | 97.83 | 32.93 | 38.3 | 107.24 | 0.86 | 2.408
3 | ТЕР11-01-002-03 | Устройство подстилающих слоев гравийных | 1 м3 подстилающего слоя | 19.6 | 232.14 | 42.11 | 57.07 | 7.52 | 4549.94 | 825.36 | 1118.57 | 147.39 | 3.56 | 69.776 | 0.55 | 10.78
4 | ТЕР11-01-017-02 | Устройство покрытий мозаичных терраццо, толщиной 20 мм без рисунка | 100 м2 покрытия | 2.8 | 3811.3 | 2223.69 | 451.03 | 28.59 | 10671.64 | 6226.33 | 1262.88 | 80.05 | 174.27 | 487.956 | 2.31 | 6.468
5 | ТЕР11-01-039-02 | Устройство плинтусов цементных | 100 м плинтусов | 1.7 | 211.44 | 142.27 | 3.1 |  | 359.45 | 241.86 | 5.27 |  | 10.4 | 17.68 | 0.04 | 0.068
6 | ТЕР15-04-025-08 | Улучшенная окраска масляными составами по штукатурке стен | 100 м2 окрашиваемой поверхности | 0.12 | 1428.17 | 659.05 | 8.92 | 0.14 | 171.38 | 79.09 | 1.07 | 0.02 | 51.01 | 6.1212 | 0.12 | 0.0144
Раздел 2. Новый Раздел
7 | СЦП1-3-26 | Погрузочные работы при автомобильных перевозках Мусор строительный | за т груза | 5.071 | 1.78 |  |  |  | 9.03
8 | СЦП3-3-15-2 | Перевозка навалочных грузов автомобилями-самосвалами (работающими вне карьеров), расстояние перевозки 15 км класс груза 2 | 1 т | 5.069 | 17.93 |  | 17.93 |  | 90.89 |  | 90.89
Итого прямые затраты по смете | [8 empty] | 17376.31 | 8798.79 | 2576.51 | 260.39 |  | 710.25 |  | 19.74
ОЗП=4,941,ЭМ=2,994,ЗПМ=4,941,МАТ=3,236 | [8 empty] | 53537.4 | 34676.03 | 5463.31 | 1026.2
ПЗ=3,387,ОЗП=3,387,ЭМ=3,387,ЗПМ=3,387,МАТ=3,387 | [8 empty] | 238.51 |  | 216.95
ИТОГО | [8 empty] | 71152.22 | 43474.82 | 8256.77 | 1286.59 |  | 710.25 |  | 19.74
Накладные расходы 95,00%*0,94 ФОТ (от 44 761,41) | [8 empty] | 39971.94
Сметная прибыль 50,00% ФОТ (от 44 761,41) | [8 empty] | 22380.7
ИТОГО ПО СМЕТЕ | [8 empty] | 133504.86
Непредвиденные затраты 2% | [8 empty] | 2670.1
Итого с непредвиденными | [8 empty] | 136174.96
НДС 18% | [8 empty] | 24511.49
ВСЕГО ПО СМЕТЕ | [8 empty] | 160686.43
Составил
Проверил