## Локальная смета
| СОГЛАСОВАНО: | [5 empty] | (наименование стройки) |  |  |  |  | УТВЕРЖДАЮ:
| _____________________________ | [5 empty] | ЛОКАЛЬНЫЙ СМЕТНЫЙ РАСЧЕТ № |  |  |  |  | _______________________________
| " _____ " ________________ 200__ г. | [5 empty] | (локальная смета) |  |  |  |  | "______ " _______________200__ г.
|  | на | СОШ №16 Светильники в швейной мастерской, Предписание Роспотребнадзора,
(наименование работ и затрат, наименование объекта)
Основание:
|  |  |  | Сметная стоимость руб. |  |  |  |  | 21 315,01
|  |  |  | Средства на оплату труда руб. |  |  |  |  | 2864.1896
Составлен(а) в текущих (прогнозных) ценах по состоянию на _______200_ г.
№ пп | Обоснование | Наименование | Ед. изм. | Кол. | Стоимость единицы |  |  |  | Общая стоимость |  |  |  | Т/з осн. раб.на ед. | Т/з осн. раб. Всего | Т/з мех. на ед. | Т/з мех. Всего
[5 empty] | Всего | В том числе |  |  | Всего | В том числе
[6 empty] | Осн.З/п | Эк.Маш | З/пМех |  | Осн.З/п | Эк.Маш | З/пМех
1 | 2 | 3 | 4 | 5 | 6 | 7 | 8 | 9 | 10 | 11 | 12 | 13 | 14 | 15 | 16 | 17
Раздел 1. Замена светильников в швейной мастерской
1 | ТЕРр67-04-03 | Демонтаж осветительных приборов светильники с лампами накаливания | 100 шт. | 0.06 | 71.25 | 70.03 | 1.22 | 0.41 | 4.28 | 4.2 | 0.07 | 0.02 | 6.32 | 0.3792 | 0.03 | 0.0018
2 | ТЕРм08-03-594-02 | Светильники с люминесцентными лампами отдельно устанавливаемый на штырях с количеством ламп в светильнике 2 | 100 шт. | 0.1 | 6436.8 | 1634.44 | 2129.25 | 828.57 | 643.68 | 163.44 | 212.93 | 82.86 | 116 | 11.6 | 47.6 | 4.76
3 | СЦМ-546-0601-31 | Светильник люминесцентный ЛПО-69 2х40 | шт | 10 | 190.18 |  |  |  | 1901.8
4 | ТЕРм08-03-594-09 | Светильники с люминесцентными лампами на кронштейнах /софиты/ | 100 шт. | 0.02 | 7777.45 | 2493.93 | 2297.69 | 997.48 | 155.55 | 49.88 | 45.95 | 19.95 | 177 | 3.54 | 56.1 | 1.122
5 | СЦМ-546-0601-31 | Светильник люминесцентный ЛПО-69 2х40 /софиты/ | шт | 2 | 190.18 |  |  |  | 380.36
6 | ТЕРр67-09-01 | Смена выключателей | 100 шт. | 0.02 | 1161.37 | 311.37 |  |  | 23.23 | 6.23 |  |  | 24.1 | 0.482
7 | ТЕРр67-09-02 | Смена розеток | 100 шт. | 0.04 | 1161.37 | 311.37 |  |  | 46.45 | 12.45 |  |  | 24.1 | 0.964
8 | ТЕРм08-02-148-01 | Кабели до 35 кв в проложенных трубах, блоках и коробах, масса 1 м, кг, до 1 | 100 м кабеля | 0.5 | 754.14 | 169.63 | 512.24 | 54.33 | 377.07 | 84.82 | 256.12 | 27.17 | 12.4 | 6.2 | 3.78 | 1.89
9 | СЦМ-501-0586-70 | Кабели силовые на напряжение 660 В с медными жилами с поливинилхлоридной изоляцией и оболочкой марки ВВГ 3х2.5 мм2 | 1000м | 0.05 | 7607.16 |  |  |  | 380.36
10 | СЦМ-545-9101 | Legrand Короб кабельный Лина 25, 37,5х25мм -36602 | м | 50 | 94.95 |  |  |  | 4747.5
11 | ТЕРм08-02-420-01 | Коробка ответвительная к распределительному шинопроводу с предохранителем или разъединителем или автоматом или указателем напряжения | 100 шт. | 0.01 | 12413.69 | 3130.92 | 1261.29 | 100.17 | 124.14 | 31.31 | 12.61 | 1 | 234 | 2.34 | 10.9 | 0.109
12 | СЦМ-545-9108 | Legrand Коробка ответвительная 100х100х50мм -11681 | шт | 1 | 83.18 |  |  |  | 83.18
Итого прямые затраты по смете | [8 empty] | 8867.6 | 352.33 | 527.68 | 131 |  | 25.51 |  | 7.88
Стесненные условия ОЗП=15%,ЭМ=15%,ЗПМ=15%,ТЗ=15%,ТЗМ=15% | [8 empty] | 132 | 52.85 | 79.15 | 19.65 |  | 3.83 |  | 1.18
ОЗП=5,153,ЭМ=3,174,ЗПМ=5,153,МАТ=3,872 | [8 empty] | 4719.96 | 1682.71 | 1617.39 | 625.65
ИТОГО | [8 empty] | 13719.56 | 2087.89 | 2224.22 | 776.3 |  | 29.33 |  | 9.07
Накладные расходы 95,00%*0,94 ФОТ (от 2 864,19) | [8 empty] | 2557.72
Сметная прибыль 50,00% ФОТ (от 2 864,19) | [8 empty] | 1432.09
ИТОГО ПО СМЕТЕ | [8 empty] | 17709.38
Непредвиденные затраты 2% | [8 empty] | 354.19
Итого с непредвиденными | [8 empty] | 18063.57
НДС 18% | [8 empty] | 3251.44
ВСЕГО ПО СМЕТЕ | [8 empty] | 21315.01
Составил
Проверил