## Локальная смета
Департамент образования
| СОГЛАСОВАНО: | [5 empty] | (наименование стройки) |  |  |  |  | УТВЕРЖДАЮ:
| _____________________________ | [5 empty] | ЛОКАЛЬНЫЙ СМЕТНЫЙ РАСЧЕТ № |  |  |  |  | _______________________________
| " _____ " ________________ 200__ г. | [5 empty] | (локальная смета) |  |  |  |  | "______ " _______________200__ г.
|  | на | сантехнические работы в центральном крыле, предписание РПН, ГПН, СОШ № 16
(наименование работ и затрат, наименование объекта)
Основание:
|  |  |  | Сметная стоимость руб. |  |  |  |  | 391 433,44
|  |  |  | Средства на оплату труда руб. |  |  |  |  | 74675.6272
Составлен(а) в текущих (прогнозных) ценах по состоянию на _______200_ г.
№ пп | Обоснование | Наименование | Ед. изм. | Кол. | Стоимость единицы |  |  |  | Общая стоимость |  |  |  | Т/з осн. раб.на ед. | Т/з осн. раб. Всего | Т/з мех. на ед. | Т/з мех. Всего
[5 empty] | Всего | В том числе |  |  | Всего | В том числе
[6 empty] | Осн.З/п | Эк.Маш | З/пМех |  | Осн.З/п | Эк.Маш | З/пМех
1 | 2 | 3 | 4 | 5 | 6 | 7 | 8 | 9 | 10 | 11 | 12 | 13 | 14 | 15 | 16 | 17
Раздел 1. Новый Раздел
1 | ТЕРр65-02-01 | Разборка трубопроводов из чугунных канализационных труб диаметром 50 мм | 100 м трубопровода с фасонными частями | 1.5 | 834.85 | 828.35 | 6.5 | 2.19 | 1252.28 | 1242.53 | 9.75 | 3.29 | 68.8 | 103.2 | 0.16 | 0.24
2 | ТЕРр65-02-02 | Разборка трубопроводов из чугунных канализационных труб диаметром 100 мм | 100 м трубопровода с фасонными частями | 0.5 | 1040.01 | 1027.01 | 13 | 4.38 | 520.01 | 513.51 | 6.5 | 2.19 | 85.3 | 42.65 | 0.32 | 0.16
3 | ТЕР46-03-010-01 | Пробивка в бетонных стенах и полах толщиной 100 мм отверстий площадью до 20 см2 | 100 отверстий | 0.15 | 891.72 | 205.25 | 686.47 | 59.51 | 133.76 | 30.79 | 102.97 | 8.93 | 15.17 | 2.2755 | 4.35 | 0.6525
4 | ТЕР46-03-017-02 | Заделка отверстий, гнезд и борозд в перекрытиях железобетонных площадью до 0,2 м2 | 1 м3 заделки | 1.5 | 1554.3 | 514.04 | 20.06 |  | 2331.45 | 771.06 | 30.09 |  | 44.66 | 66.99 | 0.24 | 0.36
5 | ТЕРр57-02-09 | Разборка покрытий полов дощатых | 100 м2 покрытий | 0.3 | 459.3 | 424.36 | 34.94 | 11.76 | 137.79 | 127.31 | 10.48 | 3.53 | 38.3 | 11.49 | 0.86 | 0.258
6 | ТЕР11-01-033-02 | Устройство покрытий дощатых толщиной 36 мм | 100 м2 покрытий | 0.3 | 8828.76 | 810.53 | 135.59 | 10.4 | 2648.63 | 243.16 | 40.68 | 3.12 | 66.71 | 20.013 | 1.86 | 0.558
7 | ТЕР17-01-005-01 | Установка моек на одно отделение | 10 комплектов | 1.3 | 2534.13 | 236.94 | 16.46 | 1.78 | 3294.37 | 308.02 | 21.4 | 2.31 | 17.32 | 22.516 | 0.27 | 0.351
8 | ТЕРр65-01-01 | Разборка трубопроводов из водогазопроводных труб диаметром до 32 мм | 100 м трубопроводов | 1.5 | 482.51 | 410.03 | 11.78 | 1.37 | 723.77 | 615.05 | 17.67 | 2.06 | 34.66 | 51.99 | 0.1 | 0.15
9 | ТЕР16-04-001-01 | Прокладка трубопроводов канализации из полиэтиленовых труб высокой плотности диаметром 50 мм | 100 м трубопровода | 1 | 5555.77 | 905.14 | 10.53 | 0.31 | 5555.77 | 905.14 | 10.53 | 0.31 | 64.24 | 64.24 | 0.13 | 0.13
10 | ТЕР16-04-001-02 | Прокладка трубопроводов канализации из полиэтиленовых труб высокой плотности диаметром 100 мм | 100 м трубопровода | 0.5 | 9598.52 | 867.94 | 22.85 | 0.94 | 4799.26 | 433.97 | 11.43 | 0.47 | 61.6 | 30.8 | 0.28 | 0.14
11 | ТЕР16-03-002-01 | Прокладка трубопроводов водоснабжения из многослойных металл-полимерных труб диаметром 15 мм | 100 м трубопровода | 2 | 6526.42 | 1555.68 | 42.77 | 1.1 | 13052.84 | 3111.36 | 85.54 | 2.2 | 112 | 224 | 0.44 | 0.88
12 | ТЕРр65-01-02 | Разборка трубопроводов из водогазопроводных труб диаметром до 63 мм | 100 м трубопроводов | 1 | 830.18 | 705.3 | 20.23 | 2.33 | 830.18 | 705.3 | 20.23 | 2.33 | 59.62 | 59.62 | 0.17 | 0.17
13 | ТЕР16-04-002-05 | Прокладка трубопроводов водоснабжения из напорных полиэтиленовых труб низкого давления среднего типа наружным диаметром 50 мм | 100 м трубопровода | 1 | 6023.01 | 1994.02 | 1394.25 | 211.59 | 6023.01 | 1994.02 | 1394.25 | 211.59 | 141.52 | 141.52 | 13.8 | 13.8
14 | ТЕРр65-01-01 | Разборка трубопроводов из водогазопроводных труб диаметром до 32 мм | 100 м трубопроводов | 1 | 482.51 | 410.03 | 11.78 | 1.37 | 482.51 | 410.03 | 11.78 | 1.37 | 34.66 | 34.66 | 0.1 | 0.1
15 | ТЕР16-03-002-02 | Прокладка трубопроводов водоснабжения из многослойных металл-полимерных труб диаметром 20 мм | 100 м трубопровода | 1 | 7166.88 | 1430.67 | 43.24 | 1.1 | 7166.88 | 1430.67 | 43.24 | 1.1 | 103 | 103 | 0.44 | 0.44
16 | ТЕР16-07-004-01 | Врезки в действующие внутренние сети трубопроводов канализации диаметром 50 мм | 1 врезка | 12 | 251.25 | 85.66 | 0.77 |  | 3015 | 1027.92 | 9.24 |  | 7.05 | 84.6 | 0.01 | 0.12
17 | ТЕР16-07-003-02 | Врезки в действующие внутренние сети трубопроводов отопления и водоснабжения диаметром 20 мм | 1 врезка | 6 | 109.48 | 62.84 | 6.27 |  | 656.88 | 377.04 | 37.62 |  | 4.46 | 26.76 | 0.01 | 0.06
Итого прямые затраты по смете | [8 empty] | 52624.39 | 14246.88 | 1863.4 | 244.8 |  | 1090.32 |  | 18.57
ОЗП=5,153,ЭМ=3,174,ЗПМ=5,153,МАТ=3,872 | [8 empty] | 168571.34 | 59167.29 | 4535.49 | 1016.65
ИТОГО | [8 empty] | 221195.73 | 73414.17 | 6398.89 | 1261.45 |  | 1090.32 |  | 18.57
Накладные расходы 95,00%*0,94 ФОТ (от 74 675,63) | [8 empty] | 66685.33
Сметная прибыль 50,00% ФОТ (от 74 675,63) | [8 empty] | 37337.81
ИТОГО ПО СМЕТЕ | [8 empty] | 325218.87
Непредвиденные затраты 2% | [8 empty] | 6504.38
Итого с непредвиденными | [8 empty] | 331723.25
НДС 18% | [8 empty] | 59710.19
ВСЕГО ПО СМЕТЕ | [8 empty] | 391433.44
Составил
Проверил