## Локальная смета
| СОГЛАСОВАНО: | [5 empty] | (наименование стройки) |  |  |  |  | УТВЕРЖДАЮ:
| _____________________________ | [5 empty] | ЛОКАЛЬНЫЙ СМЕТНЫЙ РАСЧЕТ № |  |  |  |  | _______________________________
| " _____ " ________________ 200__ г. | [5 empty] | (локальная смета) |  |  |  |  | "______ " _______________200__ г.
|  | на | СОШ №16 перегородки, Противопожарные мероприятия 2007,
(наименование работ и затрат, наименование объекта)
Основание:
|  |  |  | Сметная стоимость руб. |  |  |  |  | 637 406,30
|  |  |  | Средства на оплату труда руб. |  |  |  |  | 18303.8168
Составлен(а) в текущих (прогнозных) ценах по состоянию на _______200_ г.
№ пп | Обоснование | Наименование | Ед. изм. | Кол. | Стоимость единицы |  |  |  | Общая стоимость |  |  |  | Т/з осн. раб.на ед. | Т/з осн. раб. Всего | Т/з мех. на ед. | Т/з мех. Всего
[5 empty] | Всего | В том числе |  |  | Всего | В том числе
[6 empty] | Осн.З/п | Эк.Маш | З/пМех |  | Осн.З/п | Эк.Маш | З/пМех
1 | 2 | 3 | 4 | 5 | 6 | 7 | 8 | 9 | 10 | 11 | 12 | 13 | 14 | 15 | 16 | 17
Раздел 1. Новый Раздел
1 | ТЕР46-04-006-03 | Разборка деревянных перегородок чистых щитовых дощатых | 100 м2 | 0.14 | 592.3 | 314.39 | 277.91 | 93.57 | 82.92 | 44.01 | 38.91 | 13.1 | 29.3 | 4.102 | 6.84 | 0.9576
2 | ТЕР10-05-001-01 | Устройство перегородок с одинарным металлическим каркасом и однослойной обшивкой гипсокартонными листами с обеих сторон (С 111) с изоляцией глухих | 1 м2 перегородки за вычетом проемов | 14.04 | 203.82 | 29.85 | 1.32 | 0.13 | 2861.63 | 419.09 | 18.53 | 1.83 | 2.31 | 32.4324 | 0.009 | 0.1264
3 | ТЕРр62-41-01 | Очистка вручную поверхности полов от масляных красок | 100 м2 расчищенной поверхности | 0.75 | 230.46 | 230.46 |  |  | 172.85 | 172.85 |  |  | 20.8 | 15.6
4 | ТЕР15-04-005-05 ПЗ*2; ОЗП*2; ЭМ*2; ЗПМ*2; МАТ*2; ТЗ*2; ТЗМ*2 | Окраска поливинилацетатными водоэмульсионными составами улучшенная по сборным конструкциям, подготовленным под окраску стен Обоснования коэф-в: Новый коэффициент (ПЗ*2) | 100 м2 окрашиваемой поверхности | 0.14 | 2469 | 648.46 | 16.3 | 0.28 | 345.66 | 90.78 | 2.28 | 0.04 | 50.82 | 7.1148 | 0.22 | 0.0308
5 | ТЕР26-02-016-01 | Огнезащитная обработка деревянных конструкций огнезащитным лаком "Пиропласт-ХВ" | 100 м2 обрабатываемой поверхности | 0.75 | 1845.6 | 1687.51 | 14.71 |  | 1384.2 | 1265.63 | 11.03 |  | 132.25 | 99.1875 | 0.19 | 0.1425
6 | СЦМ-113-0525 | Лак огнезащитный "Пиропласт-ХВ" | кг | 22.5 | 412.13 |  |  |  | 9272.93
7 | ТЕР46-04-012-03 | Разборка деревянных заполнений проемов дверных и воротных | 100 м2 | 0.064 | 1510.47 | 1196 | 314.47 | 105.88 | 96.67 | 76.54 | 20.13 | 6.78 | 103.91 | 6.6502 | 7.74 | 0.4954
8 | ТЕР09-04-014-01 | Установка металлических дверей с площадью дверного проема до 2,5 м2 | 1 м2 проема | 6.4 | 88.24 | 28.41 | 14.89 |  | 564.74 | 181.82 | 95.3 |  | 2.1 | 13.44
9 | Прайс лист | Дверной блок противопожарный | м2 | 6.4 | 2823 |  |  |  | 18067.2
10 | ТЕР10-01-012-02 ОЗП*0,8; ЭМ*0,8; ЗПМ*0,8; МАТ*0; ТЗ*0,8; ТЗМ*0,8 | Обшивка каркасных стен плитами древесноволокнистыми твердыми 5 мм Обоснования коэф-в: Новый коэффициент (ОЗП*0,8; ЭМ*0,8; МАТ*0) | 100 м2 обшивки стен за вычетом проемов | 0.11 | 203.94 | 171.58 | 32.35 |  | 22.43 | 18.87 | 3.56 |  | 14.64 | 1.6104 | 0.416 | 0.0458
11 | ТЕР10-05-009-02 | Облицовка стен по одинарному металлическому каркасу из ПН и ПС профилей гипсокартонными листами в один слой (С 625) с дверным проемом | 1 м2 стены за вычетом проемов | 11 | 125.83 | 19.9 | 0.65 | 0.06 | 1384.13 | 218.9 | 7.15 | 0.66 | 1.54 | 16.94 | 0.005 | 0.055
12 | ТЕР15-04-005-05 | Окраска поливинилацетатными водоэмульсионными составами улучшенная по сборным конструкциям, подготовленным под окраску стен | 100 м2 окрашиваемой поверхности | 0.11 | 1234.5 | 324.23 | 8.15 | 0.14 | 135.8 | 35.67 | 0.9 | 0.02 | 25.41 | 2.7951 | 0.11 | 0.0121
13 | ТЕР46-04-006-03 | Разборка деревянных перегородок чистых щитовых дощатых | 100 м2 | 0.28 | 592.3 | 314.39 | 277.91 | 93.57 | 165.84 | 88.03 | 77.81 | 26.2 | 29.3 | 8.204 | 6.84 | 1.9152
13.1 | тер10-01-047-02 | Установка перегородок из ПВХ в наружных и внутренних дверных проемах: в каменных стенах площадью более 3м2 | 100м2 | 0.28 | 13907.1 |  |  |  | 3893.99
13.2 | сцм-203-9057-201 | Перегородки пластиковые | м2 | 28 | 1300 |  |  |  | 36400
14 | тер10-01-047-01 | Установка блоков из ПВХ в наружных и внутренних дверных проемах:в каменных стенах площадью до 3м2 | 100м2 | 0.018 | 24854.18 | 2534.61 | 474.09 | 14.36 | 447.38 | 45.62 | 8.53 | 0.26
15 | сцм-203-9057-101 | Блоки дверные входные пластиковые,однопольные | м2 | 1.8 | 1640.36 |  |  |  | 2952.65
21 | ТЕР46-04-012-03 | Разборка деревянных заполнений проемов дверных и воротных | 100 м2 | 0.068 | 1510.47 | 1196 | 314.47 | 105.88 | 102.71 | 81.33 | 21.38 | 7.2 | 103.91 | 7.0659 | 7.74 | 0.5263
22 | тер10-01-047-02 | Установка блоков из ПВХ в наружных и внутренних дверных проемах:в каменных стенах площадью более 3м2 | 100м2 | 0.24 | 13907.1 | 1556.38 | 371.45 | 7.11 | 3337.7 | 373.53 | 89.15 | 1.71
23 | СЦМ-203-9057-201 | Блоки дверные входные пластиковые,двупольные | м2 | 24 | 1852.31 |  |  |  | 44455.44
24 | СЦМ-101-0961 | Закрыватель дверной гидравлический рычажный в алюминиевом корпусе | шт | 6 | 387.18 |  |  |  | 2323.08
25 | ТЕРр61-07-01 | Ремонт штукатурки откосов внутри здания по камню и бетону цементно-известковым раствором прямолинейных | 100 м2 отремонтированной поверхности | 0.07 | 6916.33 | 4887.85 | 47.13 | 15.87 | 484.14 | 342.15 | 3.3 | 1.11 | 383.06 | 26.8142 | 1.16 | 0.0812
26 | ТЕР15-04-005-03 | Окраска поливинилацетатными водоэмульсионными составами улучшенная по штукатурке стен | 100 м2 окрашиваемой поверхности | 0.07 | 1707.53 | 547.4 | 12.43 | 0.27 | 119.53 | 38.32 | 0.87 | 0.02 | 42.9 | 3.003 | 0.17 | 0.0119
Итого прямые затраты по смете | [8 empty] | 129073.62 | 3493.14 | 398.83 | 58.93 |  | 244.96 |  | 4.4
ОЗП=5,153,ЭМ=3,174,ЗПМ=5,153,МАТ=3,872 | [8 empty] | 375012.33 | 14507.01 | 983.68 | 244.74
ИТОГО | [8 empty] | 504085.95 | 18000.15 | 1382.51 | 303.67 |  | 244.96 |  | 4.4
Накладные расходы 95,00%*0,94 ФОТ (от 18 303,82) | [8 empty] | 16345.31
Сметная прибыль 50,00% ФОТ (от 18 303,82) | [8 empty] | 9151.91
ИТОГО ПО СМЕТЕ | [8 empty] | 529583.17
Непредвиденные затраты 2% | [8 empty] | 10591.66
Итого с непредвиденными | [8 empty] | 540174.83
НДС 18% | [8 empty] | 97231.47
ВСЕГО ПО СМЕТЕ | [8 empty] | 637406.3
Составил
Проверил