## Локальная смета
| СОГЛАСОВАНО: | [5 empty] | (наименование стройки) |  |  |  |  | УТВЕРЖДАЮ:
| _____________________________ | [5 empty] | ЛОКАЛЬНЫЙ СМЕТНЫЙ РАСЧЕТ № |  |  |  |  | _______________________________
| " _____ " ________________ 200__ г. | [5 empty] | (локальная смета) |  |  |  |  | "______ " _______________200__ г.
|  | на | СОШ №16 предписание Роспотребнадзора 2007 комната гигиены,
(наименование работ и затрат, наименование объекта)
Основание:
|  |  |  | Сметная стоимость руб. |  |  |  |  | 10 266,70
|  |  |  | Средства на оплату труда руб. |  |  |  |  | 1580.7953
Составлен(а) в текущих (прогнозных) ценах по состоянию на _______200_ г.
№ пп | Обоснование | Наименование | Ед. изм. | Кол. | Стоимость единицы |  |  |  | Общая стоимость |  |  |  | Т/з осн. раб.на ед. | Т/з осн. раб. Всего | Т/з мех. на ед. | Т/з мех. Всего
[5 empty] | Всего | В том числе |  |  | Всего | В том числе
[6 empty] | Осн.З/п | Эк.Маш | З/пМех |  | Осн.З/п | Эк.Маш | З/пМех
1 | 2 | 3 | 4 | 5 | 6 | 7 | 8 | 9 | 10 | 11 | 12 | 13 | 14 | 15 | 16 | 17
Раздел 1. Новый Раздел
1 | ТЕРр65-02-01 | Разборка трубопроводов из чугунных канализационных труб диаметром 50 мм | 100 м трубопровода с фасонными частями | 0.0101 | 834.85 | 828.35 | 6.5 | 2.19 | 8.43 | 8.37 | 0.07 | 0.02 | 68.8 | 0.6949 | 0.16 | 0.0016
2 | ТЕР17-01-005-04 | Установка раковин | 10 комплектов | 0.1 | 1762.02 | 122.98 | 14.02 | 0.96 | 176.2 | 12.3 | 1.4 | 0.1 | 8.99 | 0.899 | 0.21 | 0.021
3 | ТЕР17-01-002-03 | Установка смесителей | 10 шт | 0.1 | 1283.28 | 95.76 | 0.17 |  | 128.33 | 9.58 | 0.02 |  | 7 | 0.7
4 | ТЕРр65-01-01 | Разборка трубопроводов из водогазопроводных труб диаметром до 32 мм | 100 м трубопроводов | 0.01 | 482.51 | 410.03 | 11.78 | 1.37 | 4.83 | 4.1 | 0.12 | 0.01 | 34.66 | 0.3466 | 0.1 | 0.001
5 | ТЕР16-04-001-01 | Прокладка трубопроводов канализации из полиэтиленовых труб высокой плотности диаметром 50 мм | 100 м трубопровода | 0.02 | 5555.77 | 905.14 | 10.53 | 0.31 | 111.12 | 18.1 | 0.21 | 0.01 | 64.24 | 1.2848 | 0.13 | 0.0026
6 | ТЕР16-03-002-01 | Прокладка трубопроводов водоснабжения из многослойных металл-полимерных труб диаметром 15 мм | 100 м трубопровода | 0.04 | 6526.42 | 1555.68 | 42.77 | 1.1 | 261.06 | 62.23 | 1.71 | 0.04 | 112 | 4.48 | 0.44 | 0.0176
7 | ТЕР17-01-001-16 | Установка биде | 10 комплектов | 0.1 | 4928.24 | 413.82 | 31.17 | 1.78 | 492.82 | 41.38 | 3.12 | 0.18 | 30.25 | 3.025 | 0.46 | 0.046
8 | СЦМ-103-9001-188 | Тройники для холодной воды КВ-КВ-КВ диам.50мм | шт | 2 | 40.89 |  |  |  | 81.78
9 | ТЕР16-05-001-01 | Установка вентилей, задвижек, затворов, клапанов обратных, кранов проходных на трубопроводах из стальных труб диаметром до 25 мм | 1 шт | 2 | 164.43 | 18.99 | 4.32 |  | 328.86 | 37.98 | 8.64 |  | 1.47 | 2.94 | 0.01 | 0.02
10 | ТЕР16-07-003-01 | Врезки в действующие внутренние сети трубопроводов отопления и водоснабжения диаметром 15 мм | 1 врезка | 2 | 97.84 | 62.84 | 6.27 |  | 195.68 | 125.68 | 12.54 |  | 4.46 | 8.92 | 0.01 | 0.02
Итого прямые затраты по смете | [8 empty] | 1789.11 | 319.72 | 27.83 | 0.36 |  | 23.29 |  | 0.13
ОЗП=4,941,ЭМ=2,994,ЗПМ=2,941,МАТ=3,236 | [8 empty] | 4538.86 | 1260.02 | 55.47 | 0.7
ИТОГО | [8 empty] | 6327.97 | 1579.74 | 83.3 | 1.06 |  | 23.29 |  | 0.13
Накладные расходы 95,00%*0,94 ФОТ (от 1 580,80) | [8 empty] | 1411.65
Сметная прибыль 50,00% ФОТ (от 1 580,80) | [8 empty] | 790.4
ИТОГО ПО СМЕТЕ | [8 empty] | 8530.02
Непредвиденные затраты 2% | [8 empty] | 170.6
Итого с непредвиденными | [8 empty] | 8700.62
НДС 18% | [8 empty] | 1566.11
ВСЕГО ПО СМЕТЕ | [8 empty] | 10266.7
Составил
Проверил