## Локальная смета
Департамент образования
| СОГЛАСОВАНО: | [5 empty] | (наименование стройки) |  |  |  |  | УТВЕРЖДАЮ:
| _____________________________ | [5 empty] | ЛОКАЛЬНЫЙ СМЕТНЫЙ РАСЧЕТ № |  |  |  |  | _______________________________
| " _____ " ________________ 200__ г. | [5 empty] | (локальная смета) |  |  |  |  | "______ " _______________200__ г.
|  | на | замена сантехники в каб.химии, замену пола в каб.информатики, РПН, СОШ № 16
(наименование работ и затрат, наименование объекта)
Основание:
|  |  |  | Сметная стоимость руб. |  |  |  |  | 189 382,65
|  |  |  | Средства на оплату труда руб. |  |  |  |  | 26684.167
Составлен(а) в текущих (прогнозных) ценах по состоянию на _______200_ г.
№ пп | Обоснование | Наименование | Ед. изм. | Кол. | Стоимость единицы |  |  |  | Общая стоимость |  |  |  | Т/з осн. раб.на ед. | Т/з осн. раб. Всего | Т/з мех. на ед. | Т/з мех. Всего
[5 empty] | Всего | В том числе |  |  | Всего | В том числе
[6 empty] | Осн.З/п | Эк.Маш | З/пМех |  | Осн.З/п | Эк.Маш | З/пМех
1 | 2 | 3 | 4 | 5 | 6 | 7 | 8 | 9 | 10 | 11 | 12 | 13 | 14 | 15 | 16 | 17
Раздел 1. Кабинет химии
1 | ТЕРр57-03-01 | Разборка плинтус деревянных и из пластмассовых материалов | 100 м плинтусов | 0.56 | 41.77 | 41.77 |  |  | 23.39 | 23.39 |  |  | 3.77 | 2.1112
2 | ТЕРр57-02-09 | Разборка покрытий полов дощатых | 100 м2 покрытий | 0.7564 | 459.3 | 424.36 | 34.94 | 11.76 | 347.41 | 320.99 | 26.43 | 8.9 | 38.3 | 28.9701 | 0.86 | 0.6505
3 | ТЕРр65-02-01 | Разборка трубопроводов из чугунных канализационных труб диаметром 50 мм | 100 м трубопровода с фасонными частями | 0.2 | 834.85 | 828.35 | 6.5 | 2.19 | 166.97 | 165.67 | 1.3 | 0.44 | 68.8 | 13.76 | 0.16 | 0.032
4 | ТЕР46-03-010-01 | Пробивка в бетонных стенах и полах толщиной 100 мм отверстий площадью до 20 см2 | 100 отверстий | 0.04 | 891.72 | 205.25 | 686.47 | 59.51 | 35.67 | 8.21 | 27.46 | 2.38 | 15.17 | 0.6068 | 4.35 | 0.174
5 | ТЕР46-03-017-01 | Заделка отверстий, гнезд и борозд в перекрытиях железобетонных площадью до 0,1 м2 | 1 м3 заделки | 1 | 1845.83 | 634.89 | 19.91 |  | 1845.83 | 634.89 | 19.91 |  | 55.16 | 55.16 | 0.24 | 0.24
6 | ТЕР17-01-005-04 | Установка раковин | 10 комплектов | 1.5 | 1762.02 | 122.98 | 14.02 | 0.96 | 2643.03 | 184.47 | 21.03 | 1.44 | 8.99 | 13.485 | 0.21 | 0.315
7 | ТЕР17-01-002-03 | Установка смесителей | 10 шт | 1.5 | 1283.28 | 95.76 | 0.17 |  | 1924.92 | 143.64 | 0.26 |  | 7 | 10.5
8 | ТЕРр65-01-01 | Разборка трубопроводов из водогазопроводных труб диаметром до 32 мм | 100 м трубопроводов | 0.1 | 482.51 | 410.03 | 11.78 | 1.37 | 48.25 | 41 | 1.18 | 0.14 | 34.66 | 3.466 | 0.1 | 0.01
9 | ТЕР16-04-002-01 МАТ*0 | Прокладка трубопроводов водоснабжения из напорных полиэтиленовых труб низкого давления среднего типа наружным диаметром 20 мм Обоснования коэф-в: Новый коэффициент (МАТ*0) | 100 м трубопровода | 0.55 | 4061.41 | 2680.48 | 1380.93 | 210.96 | 2233.78 | 1474.26 | 759.51 | 116.03 | 190.24 | 104.632 | 13.64 | 7.502
10 | ТЕР16-04-001-01 МАТ*0 | Прокладка трубопроводов канализации из полиэтиленовых труб высокой плотности диаметром 50 мм Обоснования коэф-в: Новый коэффициент (МАТ*0) | 100 м трубопровода | 0.4 | 915.67 | 905.14 | 10.53 | 0.31 | 366.27 | 362.06 | 4.21 | 0.12 | 64.24 | 25.696 | 0.13 | 0.052
11 | ТЕР16-07-003-02 | Врезки в действующие внутренние сети трубопроводов отопления и водоснабжения диаметром 20 мм | 1 врезка | 3 | 109.48 | 62.84 | 6.27 |  | 328.44 | 188.52 | 18.81 |  | 4.46 | 13.38 | 0.01 | 0.03
12 | ТЕР11-01-033-02 МАТ*0 | Устройство покрытий дощатых толщиной 36 мм Обоснования коэф-в: Новый коэффициент (МАТ*0) | 100 м2 покрытий | 0.81 | 946.12 | 810.53 | 135.59 | 10.4 | 766.36 | 656.53 | 109.83 | 8.42 | 66.71 | 54.0351 | 1.86 | 1.5066
13 | Прайс лист | Доски для покрытия полов со шпунтом и гребнем антисептированные 36 мм | м3 | 3 | 3227 |  |  |  | 9681
14 | ТЕР11-01-039-01 | Устройство плинтусов деревянных | 100 м плинтусов | 0.56 | 628.77 | 92.95 | 6.19 |  | 352.11 | 52.05 | 3.47 |  | 7.65 | 4.284 | 0.08 | 0.0448
15 | ТЕР15-04-025-03 | Улучшенная окраска масляными составами по дереву полов | 100 м2 окрашиваемой поверхности | 0.85 | 1429.03 | 663.7 | 9.33 | 0.27 | 1214.68 | 564.15 | 7.93 | 0.23 | 51.37 | 43.6645 | 0.13 | 0.1105
Раздел 2. Полы в компьютерном зале
16 | ТЕРр57-03-01 | Разборка плинтус деревянных и из пластмассовых материалов | 100 м плинтусов | 0.33 | 41.77 | 41.77 |  |  | 13.78 | 13.78 |  |  | 3.77 | 1.2441
17 | ТЕРр57-11-02 | Устройство оснований под покрытие пола из древесно-волокнистых плит насухо в два слоя площадью свыше 20 м2 | 100 м2 основания | 0.6 | 2415.17 | 258.1 | 22.21 | 3.83 | 1449.1 | 154.86 | 13.33 | 2.3 | 22.64 | 13.584 | 0.42 | 0.252
18 | ТЕР11-01-036-04 МАТ*0 | Устройство покрытий из линолеума насухо со свариванием полотнищ в стыках Обоснования коэф-в: Новый коэффициент (МАТ*0) | 100 м2 покрытия | 0.6 | 440.57 | 371.58 | 68.99 | 4.65 | 264.34 | 222.95 | 41.39 | 2.79 | 31.41 | 18.846 | 0.82 | 0.492
19 | ТЕР11-01-039-01 | Устройство плинтусов деревянных | 100 м плинтусов | 0.33 | 628.77 | 92.95 | 6.19 |  | 207.49 | 30.67 | 2.04 |  | 7.65 | 2.5245 | 0.08 | 0.0264
20 | ТЕР15-04-025-03 | Улучшенная окраска масляными составами по дереву полов | 100 м2 окрашиваемой поверхности | 0.023 | 1429.03 | 663.7 | 9.33 | 0.27 | 32.87 | 15.27 | 0.21 | 0.01 | 51.37 | 1.1815 | 0.13 | 0.003
Итого прямые затраты по смете | [8 empty] | 23945.69 | 5257.36 | 1058.3 | 143.2 |  | 411.13 |  | 11.44
ОЗП=4,941,ЭМ=2,994,ЗПМ=4,941,МАТ=3,236 | [8 empty] | 62529.11 | 20719.26 | 2389.06 | 564.35
ИТОГО | [8 empty] | 86474.8 | 25976.62 | 3447.36 | 707.55 |  | 411.13 |  | 11.44
Накладные расходы 95,00%*0,94 ФОТ (от 26 684,17) | [8 empty] | 23828.96
Сметная прибыль 50,00% ФОТ (от 26 684,17) | [8 empty] | 13342.08
ИТОГО ПО СМЕТЕ | [8 empty] | 123645.84
Непредвиденные затраты 2% | [8 empty] | 2472.92
Итого с непредвиденными | [8 empty] | 126118.76
Трубы ПП д50мм, 40м*150руб | [8 empty] | 6000
Трубы ПП д20мм, 55м*25руб | [8 empty] | 1375
Линолеум антистатический 450руб*60м2 | [8 empty] | 27000
Итого с учетом доп. затрат в тек ценах | [8 empty] | 160493.76
НДС 18% | [8 empty] | 28888.88
ВСЕГО ПО СМЕТЕ | [8 empty] | 189382.65
Составил
Проверил