## Локальная смета
Департамент образования
| СОГЛАСОВАНО: | [5 empty] | (наименование стройки) |  |  |  |  | УТВЕРЖДАЮ:
| _____________________________ | [5 empty] | ЛОКАЛЬНЫЙ СМЕТНЫЙ РАСЧЕТ № |  |  |  |  | _______________________________
| " _____ " ________________ 200__ г. | [5 empty] | (локальная смета) |  |  |  |  | "______ " _______________200__ г.
|  | на | ограждение, МОУ "СОШ № 48"
(наименование работ и затрат, наименование объекта)
Основание:
|  |  |  | Сметная стоимость руб. |  |  |  |  | 574 607,67
|  |  |  | Средства на оплату труда руб. |  |  |  |  | 69481.3
Составлен(а) в текущих (прогнозных) ценах по состоянию на1 кв2008 г.
№ пп | Обоснование | Наименование | Ед. изм. | Кол. | Стоимость единицы |  |  |  | Общая стоимость |  |  |  | Т/з осн. раб.на ед. | Т/з осн. раб. Всего | Т/з мех. на ед. | Т/з мех. Всего
[5 empty] | Всего | В том числе |  |  | Всего | В том числе
[6 empty] | Осн.З/п | Эк.Маш | З/пМех |  | Осн.З/п | Эк.Маш | З/пМех
1 | 2 | 3 | 4 | 5 | 6 | 7 | 8 | 9 | 10 | 11 | 12 | 13 | 14 | 15 | 16 | 17
Раздел 1. Ограждение
1 | ТЕР07-01-054-11 | Установка металлических оград высотой до 1,7 м | 100 м оград | 2.823 | 5822.25 | 2094.17 | 2925.74 | 360.62 | 16436.21 | 5911.84 | 8259.36 | 1018.03 | 154.78 | 436.9439 | 23.52 | 66.397
2 | Прайс лист | Стойки металлические опорные, массой до 0,02 т | шт | 98 | 250 |  |  |  | 24500
3 | СЦМ-101-0964 | Сортовой и фасонный горячекатаный прокат из стали углеродистой обыкновенного качества, круглый и квадратный размером 52-70 мм, сталь марки Ст0 | т | 7 | 5280.24 |  |  |  | 36961.68
4 | ТЕР09-06-001-02 | Монтаж лотков, решеток, затворов из полосовой и тонколистовой стали | 1 т конструкций | 7 | 915.7 | 617.1 | 174.33 | 1.89 | 6409.9 | 4319.7 | 1220.31 | 13.23 | 50.79 | 355.53 | 0.31 | 2.17
5 | СЦМ-101-1619 | Сталь углеродистая обыкновенного качества, марка стали ВСт3пс5-1, круглая диаметром 18 мм | т | 0.7 | 5229.24 |  |  |  | 3660.47
6 | СЦМ-201-0588 | Ворота различных типов: рамы, каркасы, панели с заполнением из тонколистовой стали без механизма открывания | т | 0.6 | 6156.73 |  |  |  | 3694.04
7 | ТЕР15-04-030-04 | Масляная окраска металлических поверхностей решеток, переплетов, труб диаметром менее 50 мм и т.п., количество окрасок 2 | 100 м2 окрашиваемой поверхности | 1.8 | 1351.54 | 896.07 | 2.73 | 0.14 | 2432.77 | 1612.93 | 4.91 | 0.25 | 71.06 | 127.908 | 0.04 | 0.072
8 | ТЕРр53-16-01 | Ремонт кладки стен отдельными местами кирпичной(столбы) | 1 м3 кладки | 1 | 971.82 | 403.45 | 31.62 | 6.29 | 971.82 | 403.45 | 31.62 | 6.29 | 35.39 | 35.39 | 0.43 | 0.43
9 | ТЕРр61-10-01 | Ремонт штукатурки гладких фасадов по камню и бетону с земли и лесов цементно-известковым раствором площадью отдельных мест до 5 м2 толщиной слоя до 20 мм | 100 м2 отремонтированной поверхности | 0.05 | 3508.72 | 2514.93 | 2.15 |  | 175.44 | 125.75 | 0.11 |  | 201.84 | 10.092
10 | ТЕРр61-26-02 | Перетирка штукатурки фасадов гладких с земли и лесов (столбы) | 100 м2 перетертой поверхности | 0.15 | 451.77 | 439.48 | 0.3 |  | 67.77 | 65.92 | 0.05 |  | 35.73 | 5.3595
11 | ТЕРр62-42-01 МАТ*0 | Окраска фасада (прим) Обоснования коэф-в: Новый коэффициент (МАТ*0) | 100 м2 протравленной поверхности | 0.15 | 41.77 | 41.77 |  |  | 6.27 | 6.27 |  |  | 3.77 | 0.5655
12 | Прайс | Краска для фасадов | кг | 3.75 | 13.81 |  |  |  | 51.79
Итого прямые затраты по смете | [8 empty] | 95368.16 | 12445.86 | 9516.36 | 1037.8 |  | 971.79 |  | 69.07
ОЗП=5,153,ЭМ=3,174,ЗПМ=5,153,МАТ=3,872 | [8 empty] | 285251.89 | 51687.66 | 22742.37 | 4309.98
ИТОГО | [8 empty] | 380620.05 | 64133.52 | 32258.73 | 5347.78 |  | 971.79 |  | 69.07
Накладные расходы 95,00%*0,94 ФОТ (от 69 481,30) | [8 empty] | 62046.8
Сметная прибыль 50,00% ФОТ (от 69 481,30) | [8 empty] | 34740.65
ИТОГО ПО СМЕТЕ | [8 empty] | 477407.5
Непредвиденные затраты 2% | [8 empty] | 9548.15
Итого с непредвиденными | [8 empty] | 486955.65
НДС 18% | [8 empty] | 87652.02
ВСЕГО ПО СМЕТЕ | [8 empty] | 574607.67
Составил
Проверил