## Локальная смета
МОУ "СОШ № 48"
| СОГЛАСОВАНО: | [5 empty] | (наименование стройки) |  |  |  |  | УТВЕРЖДАЮ:
| _____________________________ | [5 empty] | ЛОКАЛЬНЫЙ СМЕТНЫЙ РАСЧЕТ № |  |  |  |  | _______________________________
| " _____ " ________________ 200__ г. | [5 empty] | (локальная смета) |  |  |  |  | "______ " _______________200__ г.
|  | на | ремонт фасада,
(наименование работ и затрат, наименование объекта)
Основание:
|  |  |  | Сметная стоимость руб. |  |  |  |  | 1 721 528,44
|  |  |  | Средства на оплату труда руб. |  |  |  |  | 397692.3079
Составлен(а) в текущих (прогнозных) ценах по состоянию на 1 кв 2008 г.
№ пп | Обоснование | Наименование | Ед. изм. | Кол. | Стоимость единицы |  |  |  | Общая стоимость |  |  |  | Т/з осн. раб.на ед. | Т/з осн. раб. Всего | Т/з мех. на ед. | Т/з мех. Всего
[5 empty] | Всего | В том числе |  |  | Всего | В том числе
[6 empty] | Осн.З/п | Эк.Маш | З/пМех |  | Осн.З/п | Эк.Маш | З/пМех
1 | 2 | 3 | 4 | 5 | 6 | 7 | 8 | 9 | 10 | 11 | 12 | 13 | 14 | 15 | 16 | 17
Раздел 1. Ремонт фасада
1 | ТЕР08-07-001-02 | Установка и разборка наружных инвентарных лесов высотой до 16 м трубчатых для прочих отделочных работ | 100 м2 вертикальной проекции для наружных лесов | 16.07 | 935.69 | 535.05 | 5.42 |  | 15036.54 | 8598.25 | 87.1 |  | 43.5 | 699.045 | 0.07 | 1.1249
2 | ТЕРр53-15-01 | Ремонт лицевой поверхности наружных кирпичных стен при глубине заделки в 1/2 кирпича площадью в одном месте до 1 м2 | 100 м2 отремонтированной поверхности стен | 1.57 | 11337.92 | 4704.2 | 111.38 | 15.72 | 17800.53 | 7385.59 | 174.87 | 24.68 | 397.65 | 624.3105 | 1 | 1.57
3 | ТЕРр62-41-01 | Очистка вручную поверхности фасадов от перхлорвиниловых и масляных красок с земли и лесов | 100 м2 расчищенной поверхности | 13.41 | 230.46 | 230.46 |  |  | 3090.47 | 3090.47 |  |  | 20.8 | 278.928
4 | ТЕР15-02-001-01 | Улучшенная штукатурка цементно-известковым раствором по камню стен | 100 м2 оштукатуриваемой поверхности | 10.06 | 1943.74 | 969.64 | 102.11 | 43.7 | 19554.02 | 9754.58 | 1027.23 | 439.62 | 70.88 | 713.0528 | 2.78 | 27.9668
5 | ТЕР15-02-001-06 | Улучшенная штукатурка цементно-известковым раствором по камню карнизов, тяг и наличников прямолинейных | 100 м2 оштукатуриваемой поверхности | 3.35 | 10132.28 | 5517.72 | 141.47 |  | 33943.14 | 18484.36 | 473.92 |  | 351 | 1175.85
6 | ТЕР15-02-001-07 | Улучшенная штукатурка цементно-известковым раствором по камню карнизов, тяг и наличников криволинейных | 100 м2 оштукатуриваемой поверхности | 0.55 | 16521.56 | 11907 | 141.47 |  | 9086.86 | 6548.85 | 77.81 |  | 810 | 445.5
7 | ТЕРр61-28-01 | Устройство основания под штукатурку из металлической сетки по кирпичным и бетонным поверхностям | 100 м2 поверхности | 13.41 | 3820.8 | 904.13 | 10.37 |  | 51236.93 | 12124.38 | 139.06 |  | 81.6 | 1094.256 | 0.13 | 1.7433
8 | ТЕРр61-20-01 | Ремонт штукатурки наружных прямолинейных откосов по камню и бетону цементно-известковым раствором с земли и лесов | 100 м2 отремонтированной поверхности | 1.3044 | 6260.82 | 4275.35 | 4.12 |  | 8166.68 | 5576.81 | 5.37 |  | 323.4 | 421.8462
9 | ТЕРр58-20-01 | Смена обделок из листовой стали, поясков, сандриков, отливов, карнизов, шириной до 0,4 м | 100 м | 1.27 | 3238.7 | 503.13 | 6.35 | 1.09 | 4113.15 | 638.98 | 8.06 | 1.38 | 41.41 | 52.5907 | 0.12 | 0.1524
10 | ТЕРр62-42-01 МАТ*0 | Окраска фасада (прим) Обоснования коэф-в: Новый коэффициент (МАТ*0) | 100 м2 протравленной поверхности | 14.71 | 41.77 | 41.77 |  |  | 614.44 | 614.44 |  |  | 3.77 | 55.4567
11 | Прайс | Краска для фасадов | кг | 441.6 | 13.81 |  |  |  | 6098.5
Раздел 2. Отмостка
12 | ТЕР46-04-010-01 | Разборка покрытий полов асфальтовых и асфальтобетонных | 100 м2 покрытия | 1.75 | 1054.09 | 310.8 | 743.29 | 64.43 | 1844.66 | 543.9 | 1300.76 | 112.75 | 23.78 | 41.615 | 4.71 | 8.2425
13 | ТЕР11-01-002-01 | Устройство подстилающих слоев песчаных | 1 м3 подстилающего слоя | 35 | 152.42 | 41.94 | 30.86 | 4.1 | 5334.7 | 1467.9 | 1080.1 | 143.5 | 3.41 | 119.35 | 0.3 | 10.5
14 | ТЕР11-01-015-01 МАТ*0 | Устройство покрытий бетонных толщиной 30 мм Обоснования коэф-в: Новый коэффициент (МАТ*0) | 100 м2 покрытия | 1.75 | 685.88 | 456.45 | 229.43 | 38.85 | 1200.29 | 798.79 | 401.5 | 67.99 | 40.43 | 70.7525 | 2.84 | 4.97
15 | ТЕР11-01-015-02 ПЗ*10; ОЗП*10; ЭМ*10; ЗПМ*10; МАТ*0; ТЗ*10; ТЗМ*10 | Устройство покрытий бетонных на каждые 5 мм изменения толщины Обоснования коэф-в: Новый коэффициент (ПЗ*10; МАТ*0) | 100 м2 покрытия | 1.75 | 216 | 134.4 | 81.6 | 26 | 378 | 235.2 | 142.8 | 45.5 | 11.9 | 20.825 | 1.9 | 3.325
16 | Прайс | Бетон тяжелый | м3 | 14.28 | 850.08 |  |  |  | 12139.14
17 | ТЕР11-01-015-08 | Железнение цементных покрытий | 100 м2 покрытия | 1.75 | 179.96 | 146.12 | 7.45 | 1.37 | 314.93 | 255.71 | 13.04 | 2.4 | 10.8 | 18.9 | 0.1 | 0.175
18 | ТЕР46-04-012-03 | Разборка деревянных заполнений проемов дверных и воротных | 100 м2 | 0.0533 | 1510.47 | 1196 | 314.47 | 105.88 | 80.51 | 63.75 | 16.76 | 5.64 | 103.91 | 5.5384 | 7.74 | 0.4125
19 | ТЕР09-04-014-01 | Установка металлических дверей с площадью дверного проема до 2,5 м2 | 1 м2 проема | 5.33 | 88.24 | 28.41 | 14.89 |  | 470.32 | 151.43 | 79.36 |  | 2.1 | 11.193
20 | Прайс | Блоки дверные металлические утепленные (компл) | м2 | 5.33 | 2016 |  |  |  | 10745.28
Раздел 3. Вывоз мусора
21 | СЦП1-3-26 | Погрузочные работы при автомобильных перевозках Мусор строительный | за т груза | 12 | 1.78 |  |  |  | 21.36
22 | СЦП3-3-26-1 | Перевозка навалочных грузов автомобилями-самосвалами (работающими вне карьеров), расстояние перевозки 26 км класс груза 1 | 1 т | 12 | 22.7 |  | 22.7 |  | 272.4 |  | 272.4
Итого прямые затраты по смете | [8 empty] | 201542.85 | 76333.39 | 5300.14 | 843.46 |  | 5849.01 |  | 60.18
ОЗП=5,153,ЭМ=3,174,ЗПМ=5,153,МАТ=3,872 | [8 empty] | 673930.25 | 317012.57 | 12599.51 | 3502.89
ПЗ=3,919,ОЗП=3,919,ЭМ=3,919,ЗПМ=3,919,МАТ=3,919 | [8 empty] | 857.49 |  | 795.14
ИТОГО | [8 empty] | 876330.58 | 393345.96 | 18694.79 | 4346.35 |  | 5849.01 |  | 60.18
Накладные расходы 95,00%*0,94 ФОТ (от 397 692,31) | [8 empty] | 355139.23
Сметная прибыль 50,00% ФОТ (от 397 692,31) | [8 empty] | 198846.15
ИТОГО ПО СМЕТЕ | [8 empty] | 1430315.97
Непредвиденные затраты 2% | [8 empty] | 28606.32
Итого с непредвиденными | [8 empty] | 1458922.29
НДС 18% | [8 empty] | 262606.01
ВСЕГО ПО СМЕТЕ | [8 empty] | 1721528.44
Составил
Проверил