## Локальная смета
МОУ "СОШ № 48"
| СОГЛАСОВАНО: | [5 empty] | (наименование стройки) |  |  |  |  | УТВЕРЖДАЮ:
| _____________________________ | [5 empty] | ЛОКАЛЬНЫЙ СМЕТНЫЙ РАСЧЕТ № |  |  |  |  | _______________________________
| " _____ " ________________ 200__ г. | [5 empty] | (локальная смета) |  |  |  |  | "______ " _______________200__ г.
|  | на | окна,
(наименование работ и затрат, наименование объекта)
Основание:
|  |  |  | Сметная стоимость руб. |  |  |  |  | 1 811 320,71
|  |  |  | Средства на оплату труда руб. |  |  |  |  | 155052.7393
Составлен(а) в текущих (прогнозных) ценах по состоянию на 1 кв 2008 г.
№ пп | Обоснование | Наименование | Ед. изм. | Кол. | Стоимость единицы |  |  |  | Общая стоимость |  |  |  | Т/з осн. раб.на ед. | Т/з осн. раб. Всего | Т/з мех. на ед. | Т/з мех. Всего
[5 empty] | Всего | В том числе |  |  | Всего | В том числе
[6 empty] | Осн.З/п | Эк.Маш | З/пМех |  | Осн.З/п | Эк.Маш | З/пМех
1 | 2 | 3 | 4 | 5 | 6 | 7 | 8 | 9 | 10 | 11 | 12 | 13 | 14 | 15 | 16 | 17
Раздел 1. Окна
1 | ТЕР46-04-012-01 | Разборка деревянных заполнений проемов оконных с подоконными досками | 100 м2 | 2.662 | 2484.57 | 2170.1 | 314.47 | 105.88 | 6613.93 | 5776.81 | 837.12 | 281.85 | 188.54 | 501.8935 | 7.74 | 20.6039
2 | ТЕР10-01-034-04 | Установка в жилых и общественных зданиях оконных блоков из ПВХ профилей : поворотных(откидных, поворотно-откидных) с площадью проема более 2м2, одностворчатых | 100м2 | 2.662 | 17684.29 | 2010.17 | 416.36 | 9.03 | 47075.58 | 5351.07 | 1108.35 | 24.04
3 | СЦМ-203-9095-112 | Блоки оконные пластиковые одностворные открывающиеся площадью более 2м2 | м2 | 266.2 | 859.98 |  |  |  | 228926.68
4 | ТЕР10-01-034-03 | Установка подоконных досок из ПХВ в каменных стенах толщиной до 0,51м | 100м2 | 0.675 | 4954.03 | 257.46 | 13.24 | 0.55 | 3343.97 | 173.79 | 8.94 | 0.37
5 | СЦМ-101-1497-209 | Плиты подлконные пластиковые шириной 500 мм | м2 | 67.5 | 60.8 |  |  |  | 4104
6 | ТЕРр61-07-01 | Ремонт штукатурки откосов внутри здания по камню и бетону цементно-известковым раствором прямолинейных | 100 м2 отремонтированной поверхности | 3.2653 | 6916.33 | 4887.85 | 47.13 | 15.87 | 22583.62 | 15960.11 | 153.89 | 51.82 | 383.06 | 1250.7909 | 1.16 | 3.7877
7 | ТЕР15-04-005-03 | Окраска поливинилацетатными водоэмульсионными составами улучшенная по штукатурке стен | 100 м2 окрашиваемой поверхности | 3.267 | 1707.53 | 547.4 | 12.43 | 0.27 | 5578.5 | 1788.36 | 40.61 | 0.88 | 42.9 | 140.1543 | 0.17 | 0.5554
8 | ТЕРр58-20-01 | Смена обделок из листовой стали, поясков, сандриков, отливов, карнизов, шириной до 0,4 м | 100 м | 1.35 | 3238.7 | 503.13 | 6.35 | 1.09 | 4372.25 | 679.23 | 8.57 | 1.47 | 41.41 | 55.9035 | 0.12 | 0.162
Раздел 2. Погрузочные работы
9 | СЦП1-3-26 | Погрузочные работы при автомобильных перевозках Мусор строительный | за т груза | 26.46 | 1.78 |  |  |  | 47.1
10 | СЦП3-3-26-1 | Перевозка навалочных грузов автомобилями-самосвалами (работающими вне карьеров), расстояние перевозки 26 км класс груза 1 | 1 т | 26.46 | 22.7 |  | 22.7 |  | 600.64 |  | 600.64
Итого прямые затраты по смете | [8 empty] | 323246.27 | 29729.37 | 2758.12 | 360.43 |  | 1948.74 |  | 25.11
ОЗП=5,153,ЭМ=3,174,ЗПМ=5,153,МАТ=3,872 | [8 empty] | 963793.73 | 123466.07 | 5403.65 | 1496.87
ПЗ=3,919,ОЗП=3,919,ЭМ=3,919,ЗПМ=3,919,МАТ=3,919 | [8 empty] | 1890.75 |  | 1753.27
ИТОГО | [8 empty] | 1288930.75 | 153195.44 | 9915.04 | 1857.3 |  | 1948.74 |  | 25.11
Накладные расходы 95,00%*0,94 ФОТ (от 155 052,74) | [8 empty] | 138462.1
Сметная прибыль 50,00% ФОТ (от 155 052,74) | [8 empty] | 77526.37
ИТОГО ПО СМЕТЕ | [8 empty] | 1504919.22
Непредвиденные затраты 2% | [8 empty] | 30098.38
Итого с непредвиденными | [8 empty] | 1535017.6
НДС 18% | [8 empty] | 276303.17
ВСЕГО ПО СМЕТЕ | [8 empty] | 1811320.71
Составил
Проверил