## Локальная смета
Департамент образования
| СОГЛАСОВАНО: | [5 empty] | (наименование стройки) |  |  |  |  | УТВЕРЖДАЮ:
| _____________________________ | [5 empty] | ЛОКАЛЬНЫЙ СМЕТНЫЙ РАСЧЕТ № |  |  |  |  | _______________________________
| " _____ " ________________ 200__ г. | [5 empty] | (локальная смета) |  |  |  |  | "______ " _______________200__ г.
|  | на | двери противопожарные, МОУ "СОШ № 48"
(наименование работ и затрат, наименование объекта)
Основание:
|  |  |  | Сметная стоимость руб. |  |  |  |  | 108 206,40
|  |  |  | Средства на оплату труда руб. |  |  |  |  | 3662.2369
Составлен(а) в текущих (прогнозных) ценах по состоянию на1 кв 2008 г.
№ пп | Обоснование | Наименование | Ед. изм. | Кол. | Стоимость единицы |  |  |  | Общая стоимость |  |  |  | Т/з осн. раб.на ед. | Т/з осн. раб. Всего | Т/з мех. на ед. | Т/з мех. Всего
[5 empty] | Всего | В том числе |  |  | Всего | В том числе
[6 empty] | Осн.З/п | Эк.Маш | З/пМех |  | Осн.З/п | Эк.Маш | З/пМех
1 | 2 | 3 | 4 | 5 | 6 | 7 | 8 | 9 | 10 | 11 | 12 | 13 | 14 | 15 | 16 | 17
Раздел 1. Новый Раздел
1 | ТЕР46-04-012-03 | Разборка деревянных заполнений проемов дверных и воротных | 100 м2 | 0.04 | 1510.47 | 1196 | 314.47 | 105.88 | 60.42 | 47.84 | 12.58 | 4.24 | 103.91 | 4.1564 | 7.74 | 0.3096
2 | ТЕР09-04-014-01 | Установка металлических дверей с площадью дверного проема до 2,5 м2 | 1 м2 проема | 4 | 88.24 | 28.41 | 14.89 |  | 352.96 | 113.64 | 59.56 |  | 2.1 | 8.4
3 | Прайс | Блоки дверные металлические противопожарные (комплект) | м2 | 4 | 2333 |  |  |  | 9332
4 | ТЕР46-04-012-03 | Разборка деревянных заполнений проемов дверных и воротных | 100 м2 | 0.005 | 1510.47 | 1196 | 314.47 | 105.88 | 7.55 | 5.98 | 1.57 | 0.53 | 103.91 | 0.5196 | 7.74 | 0.0387
5 | ТЕР09-04-014-01 | Установка металлических дверей с площадью дверного проема до 2,5 м2 | 1 м2 проема | 0.5 | 88.24 | 28.41 | 14.89 |  | 44.12 | 14.21 | 7.45 |  | 2.1 | 1.05
6 | Прайс | Люк противопожарный (комплект) | м2 | 0.5 | 2333 |  |  |  | 1166.5
7 | ТЕР10-04-001-01 ПЗ*0,6; ОЗП*0,6; ЭМ*0,6; ЗПМ*0,6; МАТ*0,6; ТЗ*0,6; ТЗМ*0,6 | Демонтаж перегородок Обоснования коэф-в: Новый коэффициент (ПЗ*0,6) | 100 м2 перегородок | 0.241 | 5318.84 | 1233.79 | 70.52 | 4.9 | 1281.84 | 297.34 | 17 | 1.18 | 103.332 | 24.903 | 0.774 | 0.1865
8 | ТЕРр67-04-03 | Демонтаж осветительных приборов светильники с лампами накаливания | 100 шт. | 0.04 | 71.25 | 70.03 | 1.22 | 0.41 | 2.85 | 2.8 | 0.05 | 0.02 | 6.32 | 0.2528 | 0.03 | 0.0012
9 | ТЕРм08-03-593-06 | Светильник для ламп накаливания потолочный или настенный с креплением винтами для помещений с нормальными условиями среды одноламповый | 100 шт. | 0.04 | 5856.75 | 1244.15 | 1866.77 | 804.31 | 234.27 | 49.77 | 74.67 | 32.17 | 88.3 | 3.532 | 45.1 | 1.804
10 | СЦМ-546-0501 | Светильники защищённые | шт | 4 | 119.44 |  |  |  | 477.76
11 | ТЕР12-01-012-01 | Ограждение кровель перилами | 100 м ограждения | 1.59 | 2500.22 | 84.11 | 58.38 | 4.56 | 3975.35 | 133.73 | 92.82 | 7.25 | 6.67 | 10.6053 | 0.43 | 0.6837
12 | Прайс | Металлоконструкции | т | 0.477 | 10000 |  |  |  | 4770
Итого прямые затраты по смете | [8 empty] | 21705.62 | 665.31 | 265.7 | 45.39 |  | 53.42 |  | 3.02
ОЗП=5,153,ЭМ=3,174,ЗПМ=5,153,МАТ=3,872 | [8 empty] | 63095.17 | 2763.03 | 667.46 | 188.5
ИТОГО | [8 empty] | 84800.79 | 3428.34 | 933.16 | 233.89 |  | 53.42 |  | 3.02
Накладные расходы 95,00%*0,94 ФОТ (от 3 662,24) | [8 empty] | 3270.38
Сметная прибыль 50,00% ФОТ (от 3 662,24) | [8 empty] | 1831.12
ИТОГО ПО СМЕТЕ | [8 empty] | 89902.29
Непредвиденные затраты 2% | [8 empty] | 1798.05
Итого с непредвиденными | [8 empty] | 91700.34
НДС 18% | [8 empty] | 16506.06
ВСЕГО ПО СМЕТЕ | [8 empty] | 108206.4
Составил
Проверил