## Локальная смета
МОУ "СОШ № 48"
| СОГЛАСОВАНО: | [5 empty] | (наименование стройки) |  |  |  |  | УТВЕРЖДАЮ:
| _____________________________ | [5 empty] | ЛОКАЛЬНЫЙ СМЕТНЫЙ РАСЧЕТ № |  |  |  |  | _______________________________
| " _____ " ________________ 200__ г. | [5 empty] | (локальная смета) |  |  |  |  | "______ " _______________200__ г.
|  | на | полы коридоров, решётки,
(наименование работ и затрат, наименование объекта)
Основание:
|  |  |  | Сметная стоимость руб. |  |  |  |  | 481 187,13
|  |  |  | Средства на оплату труда руб. |  |  |  |  | 46312.7422
Составлен(а) в текущих (прогнозных) ценах по состоянию на 1 кв 2008 г.
№ пп | Обоснование | Наименование | Ед. изм. | Кол. | Стоимость единицы |  |  |  | Общая стоимость |  |  |  | Т/з осн. раб.на ед. | Т/з осн. раб. Всего | Т/з мех. на ед. | Т/з мех. Всего
[5 empty] | Всего | В том числе |  |  | Всего | В том числе
[6 empty] | Осн.З/п | Эк.Маш | З/пМех |  | Осн.З/п | Эк.Маш | З/пМех
1 | 2 | 3 | 4 | 5 | 6 | 7 | 8 | 9 | 10 | 11 | 12 | 13 | 14 | 15 | 16 | 17
Раздел 1. Полы коридоров
1 | ТЕРр57-02-01 | Разборка покрытий полов из линолеума и релина | 100 м2 покрытий | 1.82 | 131.48 | 126.2 | 5.28 | 1.78 | 239.29 | 229.68 | 9.61 | 3.24 | 11.39 | 20.7298 | 0.13 | 0.2366
2 | ТЕРр57-02-07 | Разборка покрытий полов из древесноволокнистых плит | 100 м2 покрытий | 1.82 | 127.76 | 122.88 | 4.88 | 1.64 | 232.52 | 223.64 | 8.88 | 2.98 | 11.09 | 20.1838 | 0.12 | 0.2184
3 | ТЕРр57-02-09 | Разборка покрытий полов дощатых | 100 м2 покрытий | 1.82 | 459.3 | 424.36 | 34.94 | 11.76 | 835.93 | 772.34 | 63.59 | 21.4 | 38.3 | 69.706 | 0.86 | 1.5652
4 | ТЕРр57-01-03 | Разборка оснований покрытия полов простильных полов | 100 м2 основания | 1.82 | 193.24 | 193.24 |  |  | 351.7 | 351.7 |  |  | 17.44 | 31.7408
5 | ТЕР11-01-012-01 | Укладка лаг по кирпичным столбикам | 100 м2 пола | 1.82 | 3636.45 | 543.11 | 51.19 | 1.92 | 6618.34 | 988.46 | 93.17 | 3.49 | 44.7 | 81.354 | 0.62 | 1.1284
6 | ТЕР11-01-033-02 | Устройство покрытий дощатых толщиной 36 мм | 100 м2 покрытий | 1.82 | 8828.76 | 810.53 | 135.59 | 10.4 | 16068.34 | 1475.16 | 246.77 | 18.93 | 66.71 | 121.4122 | 1.86 | 3.3852
7 | ТЕРр57-11-04 | Устройство оснований под покрытие пола из древесно-волокнистых плит на мастике в один слой площадью свыше 20 м2 | 100 м2 основания | 1.82 | 2538.76 | 302.32 | 14.57 | 1.78 | 4620.54 | 550.22 | 26.52 | 3.24 | 26.04 | 47.3928 | 0.25 | 0.455
8 | ТЕР11-01-035-03 | Устройство покрытий из плит древесноволокнистых | 100 м2 покрытия | 1.82 | 2638.15 | 678.59 | 70.19 | 2.6 | 4801.43 | 1235.03 | 127.75 | 4.73 | 55.17 | 100.4094 | 0.46 | 0.8372
9 | СЦМ-101-0680 | Плиты древесноволокнистые сухого способа производства группы А сверхтвердые марки СТС-500 толщиной 5 мм | т.м2 | -0.186 | 14582 |  |  |  | -2712.25
10 | Прайс лист | Плиты ДВП 6мм | м2 | 185.6 | 28.83 |  |  |  | 5350.85
11 | ТЕР11-01-036-01 | Устройство покрытий из линолеума на клее бустилат | 100 м2 покрытия | 1.82 | 8279.37 | 501.59 | 52.93 | 4.79 | 15068.45 | 912.89 | 96.33 | 8.72 | 42.4 | 77.168 | 0.85 | 1.547
12 | СЦМ-101-9876 | Линолеум на теплозвукоизолирующей подоснове | м2 | -185.6 | 70.08 |  |  |  | -13006.85
13 | Прайс лист | Линолеум противопожарный | м2 | 185.6 | 149.59 |  |  |  | 27763.9
14 | ТЕР11-01-039-01 | Устройство плинтусов деревянных | 100 м плинтусов | 1.348 | 628.77 | 92.95 | 6.19 |  | 847.58 | 125.3 | 8.34 |  | 7.65 | 10.3122 | 0.08 | 0.1078
15 | ТЕРр62-18-02 | Окраска масляными составами плинтусов и галтелей | 100 м2 окрашиваемой поверхности | 0.0941 | 863.51 | 478.46 | 8.71 | 1.37 | 81.27 | 45.03 | 0.82 | 0.13 | 38.4 | 3.6142 | 0.16 | 0.0151
Раздел 2. Решётки распашные
16 | ТЕР09-06-001-02 | Монтаж лотков, решеток, затворов из полосовой и тонколистовой стали | 1 т конструкций | 1.7 | 915.7 | 617.1 | 174.33 | 1.89 | 1556.69 | 1049.07 | 296.36 | 3.21 | 50.79 | 86.343 | 0.31 | 0.527
17 | СЦМ-201-9002 | Конструкции стальные | т | 1.7 | 7793.05 |  |  |  | 13248.19
18 | ТЕР15-04-030-04 | Масляная окраска металлических поверхностей решеток, переплетов, труб диаметром менее 50 мм и т.п., количество окрасок 2 | 100 м2 окрашиваемой поверхности | 1.07 | 1351.54 | 896.07 | 2.73 | 0.14 | 1446.15 | 958.79 | 2.92 | 0.15 | 71.06 | 76.0342 | 0.04 | 0.0428
Раздел 3. Перевозка
19 | СЦП1-3-26 | Погрузочные работы при автомобильных перевозках Мусор строительный | за т груза | 14.88 | 1.78 |  |  |  | 26.49
20 | СЦП3-3-26-1 | Перевозка навалочных грузов автомобилями-самосвалами (работающими вне карьеров), расстояние перевозки 26 км класс груза 1 | 1 т | 14.88 | 22.7 |  | 22.7 |  | 337.78 |  | 337.78
Итого прямые затраты по смете | [8 empty] | 83776.34 | 8917.31 | 1318.84 | 70.22 |  | 746.4 |  | 10.07
ОЗП=5,153,ЭМ=3,174,ЗПМ=5,153,МАТ=3,872 | [8 empty] | 250436.67 | 37033.59 | 2271.79 | 291.62
ПЗ=3,919,ОЗП=3,919,ЭМ=3,919,ЗПМ=3,919,МАТ=3,919 | [8 empty] | 1063.3 |  | 985.98
ИТОГО | [8 empty] | 335276.31 | 45950.9 | 4576.61 | 361.84 |  | 746.4 |  | 10.07
Накладные расходы 95,00%*0,94 ФОТ (от 46 312,74) | [8 empty] | 41357.28
Сметная прибыль 50,00% ФОТ (от 46 312,74) | [8 empty] | 23156.37
ИТОГО ПО СМЕТЕ | [8 empty] | 399789.96
Непредвиденные затраты 2% | [8 empty] | 7995.8
Итого с непредвиденными | [8 empty] | 407785.76
НДС 18% | [8 empty] | 73401.44
ВСЕГО ПО СМЕТЕ | [8 empty] | 481187.13
Составил
Проверил