## Локальная смета
[7 empty] | МОУ СОШ № 65 | 105
| СОГЛАСОВАНО: | [5 empty] | (наименование стройки) |  |  |  |  | УТВЕРЖДАЮ:
| _____________________________ | [5 empty] | ЛОКАЛЬНЫЙ СМЕТНЫЙ РАСЧЕТ № |  |  |  |  | _______________________________
| " _____ " ________________ 200__ г. | [5 empty] | (локальная смета) |  |  |  |  | "______ " _______________200__ г.
|  | на | Ремонт асфальтобетонного покрытия
(наименование работ и затрат, наименование объекта)
Основание:
|  |  |  | Сметная стоимость руб. |  |  |  |  | 722 928,14
|  |  |  | Средства на оплату труда руб. |  |  |  |  | 69320.8872
Составлен(а) в текущих (прогнозных) ценах по состоянию на _______200_ г.
№ пп | Обоснование | Наименование | Ед. изм. | Кол. | Стоимость единицы |  |  |  | Общая стоимость |  |  |  | Т/з осн. раб.на ед. | Т/з осн. раб. Всего | Т/з мех. на ед. | Т/з мех. Всего
[5 empty] | Всего | В том числе |  |  | Всего | В том числе
[6 empty] | Осн.З/п | Эк.Маш | З/пМех |  | Осн.З/п | Эк.Маш | З/пМех
1 | 2 | 3 | 4 | 5 | 6 | 7 | 8 | 9 | 10 | 11 | 12 | 13 | 14 | 15 | 16 | 17
Раздел 1. Новый Раздел
1 | ТЕРр68-15-02 | Ремонт асфальтобетонного покрытия толщиной 50 мм площадью ремонта до 25 м2 | 100 м2 | 15.5 | 5452.5 | 737.01 | 726.14 | 94.12 | 84513.75 | 11423.66 | 11255.17 | 1458.86 | 62.3 | 965.65 | 6.47 | 100.285
2 | СЦМ-410-9010 | Смесь асфальтобетонная | т | -184.45 | 324.98 |  |  |  | -59942.56
3 | Прайс | Смесь асфальтобетонная | т | 184.45 | 538.65 |  |  |  | 99353.99
4 | ТЕРр66-08-01 | Демонтаж чугунных люков | 1 люк | 5 | 25.4 | 25.4 |  |  | 127 | 127 |  |  | 2.27 | 11.35
5 | ТЕР23-04-011-01 | Установка люка | 1 шт. | 5 | 794.65 | 16.11 | 5.42 |  | 3973.25 | 80.55 | 27.1 |  | 1.31 | 6.55 | 0.07 | 0.35
6 | ТЕР08-02-001-01 | Кладка из керамического одинарного полнотелого кирпича | 1 м3 кладки | 0.5 | 618.31 | 63.88 | 35.92 | 6.29 | 309.16 | 31.94 | 17.96 | 3.15 | 5.4 | 2.7 | 0.4 | 0.2
7 | ТЕРр68-14-02 | Разборка бортовых камней на щебеночном основании | 100 м | 0.2 | 1659.61 | 622.61 | 1037 | 87.55 | 331.92 | 124.52 | 207.4 | 17.51 | 52.63 | 10.526 | 6.4 | 1.28
8 | ТЕР27-02-010-01 | Установка бортовых камней бетонных при цементобетонных покрытиях | 100 м бортового камня | 0.2 | 9900.12 | 916 | 78.84 | 10.69 | 1980.02 | 183.2 | 15.77 | 2.14 | 76.08 | 15.216 | 0.72 | 0.144
Итого прямые затраты по смете | [8 empty] | 130646.53 | 11970.87 | 11523.4 | 1481.66 |  | 1011.99 |  | 102.26
ОЗП=5,153,ЭМ=3,174,ЗПМ=5,153,МАТ=3,872 | [8 empty] | 385440.45 | 49715.02 | 27984.08 | 6153.33
ИТОГО | [8 empty] | 516086.98 | 61685.89 | 39507.48 | 7634.99 |  | 1011.99 |  | 102.26
Накладные расходы 95,00%*0,94 ФОТ (от 69 320,89) | [8 empty] | 61903.55
Сметная прибыль 50,00% ФОТ (от 69 320,89) | [8 empty] | 34660.44
ИТОГО ПО СМЕТЕ | [8 empty] | 612650.97
НДС 18% | [8 empty] | 110277.17
ВСЕГО ПО СМЕТЕ | [8 empty] | 722928.14
Составил
Проверил