## Локальная смета
| СОГЛАСОВАНО: | [11 empty] | УТВЕРЖДАЮ:
| _____________________________ | [11 empty] | __________________________
| " _____ " ________________ 200_ г. | [11 empty] | "____" ______________200_ г.
(наименование стройки)
ЛОКАЛЬНЫЙ СМЕТНЫЙ РАСЧЕТ №
(локальная смета)
|  | на | СОШ № 65 Предписание РПН ГПН Кировский р-н
(наименование работ и затрат, наименование объекта)
Основание:
|  |  | Сметная стоимость строительных работ ___________________________________________________________ | [5 empty] | ___________________________181420,96 |  | руб.
|  |  | Средства на оплату труда ___________________________________________________________ | [5 empty] | ___________________________29928,83 |  | руб.
|  |  | Сметная трудоемкость ___________________________________________________________ | [5 empty] | ___________________________________________________________456,62 |  | чел.час
Составлен(а) в текущих (прогнозных) ценах по состоянию на _______200_ г.
№ пп | Обоснование | Наименование | Ед. изм. | Кол. | Стоимость единицы, руб. |  |  |  | Общая стоимость, руб. |  |  |  | Т/з осн. раб.на ед. | Т/з осн. раб. Всего | Т/з мех. на ед. | Т/з мех. Всего
[5 empty] | Всего | В том числе |  |  | Всего | В том числе
[6 empty] | Осн.З/п | Эк.Маш | З/пМех |  | Осн.З/п | Эк.Маш | З/пМех
1 | 2 | 3 | 4 | 5 | 6 | 7 | 8 | 9 | 10 | 11 | 12 | 13 | 14 | 15 | 16 | 17
Раздел 1. Новый Раздел
1 | ТЕР10-01-014-03 | Устройство чистых перегородок каркасных с обшивкой фанерой с двух сторон | 100 м2 перегородок за вычетом проемов | 0.85 | 5994.69 | 1721.72 | 18.8 |  | 5095.49 | 1463.46 | 15.98 |  | 143 | 121.55 | 0.23 | 0.2
2 | ТЕР15-04-025-10 | Улучшенная окраска масляными составами по сборным конструкциям, подготовленным под окраску: стен | 100 м2 окрашиваемой поверхности | 1.7 | 1087.64 | 440.57 | 3.5 | 0.14 | 1848.99 | 748.97 | 5.95 | 0.24 | 34.1 | 57.97 | 0.05 | 0.09
3 | ТЕР10-01-039-03 | Установка блоков в наружных и внутренних дверных проемах в перегородках и деревянных нерубленых стенах площадью проема до 3 м2 | 100 м2 проемов | 0.26 | 32721.06 | 1467.4 | 301.92 |  | 8507.48 | 381.52 | 78.5 |  | 115 | 29.9 | 3.9 | 1.01
4 | ТЕР15-04-025-04 | Улучшенная окраска масляными составами по дереву: заполнений проемов дверных | 100 м2 окрашиваемой поверхности | 0.624 | 1747.49 | 1198.07 | 7.37 | 0.14 | 1090.43 | 747.6 | 4.6 | 0.09 | 92.73 | 57.86 | 0.1 | 0.06
5 | СЦМ-101-0953 | Ручки-скобы из алюминиевого сплава анодированная | шт | 32 | 18.33 |  |  |  | 586.56
6 | ТЕРр62-41-01 | Очистка вручную поверхности фасадов от перхлорвиниловых и масляных красок: с земли и лесов | 100 м2 расчищенной поверхности | 0.9 | 230.46 | 230.46 |  |  | 207.41 | 207.41 |  |  | 20.8 | 18.72
7 | ТЕР15-02-019-03 | Сплошное выравнивание поверхностей (однослойная штукатурка) из сухих растворных смесей толщиной до 10 мм: стен | 100 м2 оштукатуриваемой поверхности | 1.8 | 3686.9 | 678.2 | 44.44 | 28.99 | 6636.42 | 1220.76 | 79.99 | 52.18 | 51.89 | 93.4 | 1.87 | 3.37
8 | ТЕР15-04-005-03 | Окраска поливинилацетатными водоэмульсионными составами улучшенная: по штукатурке стен | 100 м2 окрашиваемой поверхности | 1.8 | 1707.53 | 547.4 | 12.43 | 0.27 | 3073.55 | 985.32 | 22.37 | 0.49 | 42.9 | 77.22 | 0.17 | 0.31
Итого прямые затраты по смете в ценах 2001г. | [8 empty] | 27046.33 | 5755.04 | 207.39 | 53 |  | 456.62 |  | 5.04
Итого прямые затраты по смете с учетом коэффициентов к итогам | [8 empty] | 112055.72 | 29655.72 | 763.14 | 273.11 |  | 456.62 |  | 5.04
В том числе, справочно:
ОЗП=5,153; ЭМ-ЗПМ=3,174; ЗПМ=5,153; МАТ=3,872 (Поз. 1, 3, 5, 2, 4, 7-8, 6) | [8 empty] | 85009.39 | 23900.68 | 555.75 | 220.11
Накладные расходы | [8 empty] | 26726.44
В том числе, справочно:
95%*0,94 ФОТ (от 29928,83) (Поз. 1, 3, 5, 2, 4, 7-8, 6) | [8 empty] | 26726.44
Сметная прибыль | [8 empty] | 14964.42
В том числе, справочно:
50% ФОТ (от 29928,83) (Поз. 1, 3, 5, 2, 4, 7-8, 6) | [8 empty] | 14964.42
Итоги по смете:
Деревянные конструкции | [8 empty] | 70482.83 |  |  |  |  | 151.45 |  | 1.21
Отделочные работы | [8 empty] | 80706.16 |  |  |  |  | 286.45 |  | 3.83
Малярные работы (ремонтно-строительные) | [8 empty] | 2557.59 |  |  |  |  | 18.72
Итого | [8 empty] | 153746.58 |  |  |  |  | 456.62 |  | 5.04
В том числе:
Материалы | [8 empty] | 81636.86
Машины и механизмы | [8 empty] | 763.14
ФОТ | [8 empty] | 29928.83
Накладные расходы | [8 empty] | 26726.44
Сметная прибыль | [8 empty] | 14964.42
НДС 18% | [8 empty] | 27674.38
ВСЕГО по смете | [8 empty] | 181420.96 |  |  |  |  | 456.62 |  | 5.04
Составил
Проверил