## Локальная смета
МДОУ № 226
| СОГЛАСОВАНО: | [5 empty] | (наименование стройки) |  |  |  |  | УТВЕРЖДАЮ:
| _____________________________ | [5 empty] | ЛОКАЛЬНЫЙ СМЕТНЫЙ РАСЧЕТ № |  |  |  |  | _______________________________
| " _____ " ________________ 200__ г. | [5 empty] | (локальная смета) |  |  |  |  | "______ " _______________200__ г.
|  | на | ремонт пищеблока,
(наименование работ и затрат, наименование объекта)
Основание:
|  |  |  | Сметная стоимость руб. |  |  |  |  | 114 138,44
|  |  |  | Средства на оплату труда руб. |  |  |  |  | 3327.4983
Составлен(а) в текущих (прогнозных) ценах по состоянию на _______200_ г.
№ пп | Обоснование | Наименование | Ед. изм. | Кол. | Стоимость единицы |  |  |  | Общая стоимость |  |  |  | Т/з осн. раб.на ед. | Т/з осн. раб. Всего | Т/з мех. на ед. | Т/з мех. Всего
[5 empty] | Всего | В том числе |  |  | Всего | В том числе
[6 empty] | Осн.З/п | Эк.Маш | З/пМех |  | Осн.З/п | Эк.Маш | З/пМех
1 | 2 | 3 | 4 | 5 | 6 | 7 | 8 | 9 | 10 | 11 | 12 | 13 | 14 | 15 | 16 | 17
Раздел 1. Новый Раздел
1 | ТЕР17-01-008-01 МАТ*0 | Установка нагревателей индивидуальных водоводяных Обоснования коэф-в: Новый коэффициент (МАТ*0) | 10 комплектов | 0.1 | 1274.9 | 1168.88 | 106.02 | 14.26 | 127.49 | 116.89 | 10.6 | 1.43 | 87.36 | 8.736 | 1.52 | 0.152
2 | ТЕР16-03-002-01 | Прокладка трубопроводов водоснабжения из многослойных металл-полимерных труб диаметром 15 мм | 100 м трубопровода | 0.1 | 6526.42 | 1555.68 | 42.77 | 1.1 | 652.64 | 155.57 | 4.28 | 0.11 | 112 | 11.2 | 0.44 | 0.044
3 | СЦМ-103-9001-468 | Вентиль полипропиленовый | шт | 2 | 46.06 |  |  |  | 92.12
4 | СЦМ-103-9001-183 | Тройники для холодной воды КВ-КВ-КВ диам.15мм | шт | 2 | 6.25 |  |  |  | 12.5
5 | ТЕР16-07-003-01 | Врезки в действующие внутренние сети трубопроводов отопления и водоснабжения диаметром 15 мм | 1 врезка | 2 | 97.84 | 62.84 | 6.27 |  | 195.68 | 125.68 | 12.54 |  | 4.46 | 8.92 | 0.01 | 0.02
6 | ТЕР09-03-039-01 | Монтаж опорных конструкций для крепления трубопроводов внутри зданий и сооружений, массой до 0,1 т | 1 т конструкций | 0.01 | 1731.14 | 1036.44 | 383.44 | 1.73 | 17.31 | 10.36 | 3.83 | 0.02 | 80.22 | 0.8022 | 0.27 | 0.0027
7 | СЦМ-201-9002 | Конструкции стальные | т | 0.01 | 7793.05 |  |  |  | 77.93
8 | тер10-01-047-02 | Установка перегородок из ПВХ | 100м2 | 0.1 | 13907.1 | 1556.38 | 371.45 | 7.11 | 1390.71 | 155.64 | 37.15 | 0.71
9 | СЦМ-203-9057-201 | Перегородка из ПВХ | м2 | 10 | 1852.31 |  |  |  | 18523.1
10 | ТЕР46-03-010-04 | Пробивка в бетонных потолках толщиной 100 мм отверстий площадью до 20 см2 | 100 отверстий | 0.08 | 1192.67 | 277.37 | 915.3 | 79.34 | 95.41 | 22.19 | 73.22 | 6.35 | 20.5 | 1.64 | 5.8 | 0.464
11 | ТЕР46-03-017-01 | Заделка отверстий, гнезд и борозд в перекрытиях железобетонных площадью до 0,1 м2 | 1 м3 заделки | 0.08 | 1845.83 | 634.89 | 19.91 |  | 147.67 | 50.79 | 1.59 |  | 55.16 | 4.4128 | 0.24 | 0.0192
Итого прямые затраты по смете | [8 empty] | 21332.56 | 637.12 | 143.21 | 8.62 |  | 35.71 |  | 0.7
ОЗП=5,153,ЭМ=3,174,ЗПМ=5,153,МАТ=3,872 | [8 empty] | 62000.36 | 2645.96 | 328.4 | 35.8
ИТОГО | [8 empty] | 83332.92 | 3283.08 | 471.61 | 44.42 |  | 35.71 |  | 0.7
Накладные расходы 95,00%*0,94 ФОТ (от 3 327,50) | [8 empty] | 2971.46
Сметная прибыль 50,00% ФОТ (от 3 327,50) | [8 empty] | 1663.75
ИТОГО ПО СМЕТЕ | [8 empty] | 87968.13
Непредвиденные затраты 2% | [8 empty] | 1759.36
Итого с непредвиденными | [8 empty] | 89727.49
Водонагреватель 50л. | [8 empty] | 7000
Итого с учетом доп. затрат в тек ценах | [8 empty] | 96727.49
НДС 18% | [8 empty] | 17410.95
ВСЕГО ПО СМЕТЕ | [8 empty] | 114138.44
Составил
Проверил