## Локальная смета
МДОУ №226
| СОГЛАСОВАНО: | [5 empty] | (наименование стройки) |  |  |  |  | УТВЕРЖДАЮ:
| _____________________________ | [5 empty] | ЛОКАЛЬНЫЙ СМЕТНЫЙ РАСЧЕТ № |  |  |  |  | _______________________________
| " _____ " ________________ 200__ г. | [5 empty] | (локальная смета) |  |  |  |  | "______ " _______________200__ г.
|  | на | замена линолеума на путях эвакуации,
(наименование работ и затрат, наименование объекта)
Основание:
|  |  |  | Сметная стоимость руб. |  |  |  |  | 75 334,41
|  |  |  | Средства на оплату труда руб. |  |  |  |  | 8225.6307
Составлен(а) в текущих (прогнозных) ценах по состоянию на _______200_ г.
№ пп | Обоснование | Наименование | Ед. изм. | Кол. | Стоимость единицы |  |  |  | Общая стоимость |  |  |  | Т/з осн. раб.на ед. | Т/з осн. раб. Всего | Т/з мех. на ед. | Т/з мех. Всего
[5 empty] | Всего | В том числе |  |  | Всего | В том числе
[6 empty] | Осн.З/п | Эк.Маш | З/пМех |  | Осн.З/п | Эк.Маш | З/пМех
1 | 2 | 3 | 4 | 5 | 6 | 7 | 8 | 9 | 10 | 11 | 12 | 13 | 14 | 15 | 16 | 17
Раздел 1. Новый Раздел
1 | ТЕРр57-02-01 | Разборка покрытий полов из линолеума и релина | 100 м2 покрытий | 0.66 | 131.48 | 126.2 | 5.28 | 1.78 | 86.78 | 83.29 | 3.48 | 1.17 | 11.39 | 7.5174 | 0.13 | 0.0858
2 | ТЕР11-01-036-03 МАТ*0 | Устройство покрытий из линолеума насухо из готовых ковров на комнату Обоснования коэф-в: Новый коэффициент (МАТ*0) | 100 м2 покрытия | 0.66 | 254.45 | 203.48 | 50.97 | 4.65 | 167.94 | 134.3 | 33.64 | 3.07 | 17.2 | 11.352 | 0.82 | 0.5412
3 | прайс | Линолеум противопожарный | м2 | 66 | 120 |  |  |  | 7920
4 | ТЕРр57-02-07 | Разборка покрытий полов из древесноволокнистых плит | 100 м2 покрытий | 0.66 | 127.76 | 122.88 | 4.88 | 1.64 | 84.32 | 81.1 | 3.22 | 1.08 | 11.09 | 7.3194 | 0.12 | 0.0792
5 | ТЕР11-01-035-03 | Устройство покрытий из плит древесноволокнистых | 100 м2 покрытия | 0.66 | 2638.15 | 678.59 | 70.19 | 2.6 | 1741.18 | 447.87 | 46.33 | 1.72 | 55.17 | 36.4122 | 0.46 | 0.3036
6 | ТЕРр57-03-01 | Разборка плинтус деревянных и из пластмассовых материалов | 100 м плинтусов | 0.8 | 41.77 | 41.77 |  |  | 33.42 | 33.42 |  |  | 3.77 | 3.016
7 | ТЕР11-01-040-01 | Устройство плинтусов поливинилхлоридных на клее КН-2 | 100 м плинтусов | 0.8 | 686.99 | 124.87 | 2.32 |  | 549.59 | 99.9 | 1.86 |  | 8.99 | 7.192 | 0.03 | 0.024
8 | ТЕРр61-02-07 | Ремонт штукатурки внутренних стен по камню и бетону цементно-известковым раствором, площадью отдельных мест до 1 м2 толщиной слоя до 20 мм | 100 м2 отремонтированной поверхности | 0.16 | 3898.35 | 2879.49 | 27.22 | 9.17 | 623.74 | 460.72 | 4.36 | 1.47 | 228.35 | 36.536 | 0.67 | 0.1072
9 | ТЕР15-04-005-03 | Окраска поливинилацетатными водоэмульсионными составами улучшенная по штукатурке стен | 100 м2 окрашиваемой поверхности | 0.16 | 1707.53 | 547.4 | 12.43 | 0.27 | 273.2 | 87.58 | 1.99 | 0.04 | 42.9 | 6.864 | 0.17 | 0.0272
10 | ТЕР09-03-050-01 | Монтаж стальных порогов | 100 м плинтуса | 0.2 | 232.5 | 169.22 | 19.49 |  | 46.5 | 33.84 | 3.9 |  | 12.8 | 2.56 | 0.05 | 0.01
11 | ТЕРр57-02-09 | Разборка покрытий полов дощатых | 100 м2 покрытий | 0.1 | 459.3 | 424.36 | 34.94 | 11.76 | 45.93 | 42.44 | 3.49 | 1.18 | 38.3 | 3.83 | 0.86 | 0.086
12 | ТЕР11-01-033-02 | Устройство покрытий дощатых толщиной 36 мм | 100 м2 покрытий | 0.1 | 8828.76 | 810.53 | 135.59 | 10.4 | 882.88 | 81.05 | 13.56 | 1.04 | 66.71 | 6.671 | 1.86 | 0.186
Раздел 2. Вывоз мусора
13 | СЦП1-3-26 | Погрузочные работы при автомобильных перевозках Мусор строительный | за т груза | 10 | 1.78 |  |  |  | 17.8
14 | СЦП3-3-25-1 | Перевозка навалочных грузов автомобилями-самосвалами (работающими вне карьеров), расстояние перевозки 25 км класс груза 1 | 1 т | 10 | 22.04 |  | 22.04 |  | 220.4 |  | 220.4
Итого прямые затраты по смете | [8 empty] | 12693.68 | 1585.51 | 336.23 | 10.77 |  | 129.27 |  | 1.45
ОЗП=5,153,ЭМ=3,174,ЗПМ=5,153,МАТ=3,872 | [8 empty] | 37743.61 | 6584.62 | 273.13 | 44.73
ПЗ=3,919 | [8 empty] | 695.31
ИТОГО | [8 empty] | 51132.6 | 8170.13 | 609.36 | 55.5 |  | 129.27 |  | 1.45
Накладные расходы 95,00%*0,94 ФОТ (от 8 225,63) | [8 empty] | 7345.49
Сметная прибыль 50,00% ФОТ (от 8 225,63) | [8 empty] | 4112.82
ИТОГО ПО СМЕТЕ | [8 empty] | 62590.9
Непредвиденные затраты 2% | [8 empty] | 1251.82
Итого с непредвиденными | [8 empty] | 63842.72
НДС 18% | [8 empty] | 11491.69
ВСЕГО ПО СМЕТЕ | [8 empty] | 75334.41
Составил
Проверил