## Локальная смета
| СОГЛАСОВАНО: | [11 empty] | УТВЕРЖДАЮ:
| _____________________________ | [11 empty] | __________________________
| " _____ " ________________ 200_ г. | [11 empty] | "____" ______________200_ г.
МДОУ № 35
(наименование стройки)
[7 empty] | ЛОКАЛЬНЫЙ СМЕТНЫЙ РАСЧЕТ № | [5 empty] | Приложение № 2
(локальная смета)
|  | на | МДОУ № 35 Предписание РПН ГПН
(наименование работ и затрат, наименование объекта)
Основание:
|  |  | Сметная стоимость строительных работ ___________________________________________________________ | [5 empty] | ___________________________372692,49 |  | руб.
|  |  | Средства на оплату труда ___________________________________________________________ | [5 empty] | ___________________________17694,61 |  | руб.
|  |  | Сметная трудоемкость ___________________________________________________________ | [5 empty] | ___________________________________________________________227,93 |  | чел.час
Составлен(а) в текущих (прогнозных) ценах по состоянию на _______200_ г.
№ пп | Обоснование | Наименование | Ед. изм. | Кол. | Стоимость единицы, руб. |  |  |  | Общая стоимость, руб. |  |  |  | Т/з осн. раб.на ед. | Т/з осн. раб. Всего | Т/з мех. на ед. | Т/з мех. Всего
[5 empty] | Всего | В том числе |  |  | Всего | В том числе
[6 empty] | Осн.З/п | Эк.Маш | З/пМех |  | Осн.З/п | Эк.Маш | З/пМех
1 | 2 | 3 | 4 | 5 | 6 | 7 | 8 | 9 | 10 | 11 | 12 | 13 | 14 | 15 | 16 | 17
Раздел 1. Новый Раздел
1 | ТЕР46-04-012-01 | Разборка деревянных заполнений проемов оконных с подоконными досками | 100 м2 | 0.24 | 2484.57 | 2170.1 | 314.47 | 105.88 | 596.3 | 520.83 | 75.47 | 25.41 | 188.54 | 45.25 | 7.74 | 1.86
2 | ТЕР10-01-034-07 | Установка в жилых и общественных зданиях оконных блоков из ПВХ профилей: поворотных (откидных, поворотно-откидных) с площадью проема до 2 м2 трехстворчатых, в том числе при наличии створок глухого | 100 м2 проемов | 0.24 | 21408.24 | 2421.48 | 490.56 | 24.08 | 5137.98 | 581.16 | 117.73 | 5.78 | 194.34 | 46.64 | 5.33 | 1.28
3 | сцм-203-9095-302 | Блоки оконные пластиковые трехстворчатые с открывающимися створками площадью до 2м2 | м2 | 24 | 889.18 |  |  |  | 21340.32
4 | ТЕР10-01-034-03 | Установка подоконных досок ПВХ: в каменных стенах толщиной более 0.51м | 100м.п | 0.22 | 7631.7 | 259.77 | 26.07 | 0.96 | 1678.97 | 57.15 | 5.74 | 0.21
5 | СЦМ-101-1497-210 | Плиты подоконные пластиковые Альта-профиль,длиной 6 метров,шириной600 мм(Россия) | м.п | 22 | 104.37 |  |  |  | 2296.14
6 | ТЕРр61-07-01 | Ремонт штукатурки откосов внутри здания по камню и бетону цементно-известковым раствором: прямолинейных | 100 м2 отремонтированной поверхности | 0.045 | 6916.33 | 4887.85 | 47.13 | 15.87 | 311.23 | 219.95 | 2.12 | 0.71 | 383.06 | 17.24 | 1.16 | 0.05
7 | ТЕР15-01-050-04 | Облицовка оконных и дверных откосов декоративным пластиком или листами из синтетических материалов на клее | 100 м2 облицовки | 0.18 | 7412.49 | 2175.76 | 42.22 | 1.09 | 1334.25 | 391.64 | 7.6 | 0.2 | 166.47 | 29.96 | 0.58 | 0.1
8 | ТЕР12-01-010-01 | Устройство мелких покрытий (брандмауэры, парапеты, свесы и т.п.) из листовой оцинкованной стали | 100 м2 покрытия | 0.22 | 8320.86 | 1369.91 | 23.38 | 3.14 | 1830.59 | 301.38 | 5.14 | 0.69 | 112.75 | 24.81 | 0.27 | 0.06
9 | ТЕРр61-20-01 | Ремонт штукатурки наружных прямолинейных откосов по камню и бетону цементно-известковым раствором: с земли и лесов | 100 м2 отремонтированной поверхности | 0.056 | 6260.82 | 4275.35 | 4.12 |  | 350.61 | 239.42 | 0.23 |  | 323.4 | 18.11
10 | ТЕР15-04-016-01 | Окраска фасадов с люлек с подготовкой поверхности: перхлорвиниловая | 100 м2 окрашиваемой поверхности | 0.056 | 2560.91 | 261.76 | 499.41 |  | 143.41 | 14.66 | 27.97 |  | 19.8 | 1.11 | 0.11 | 0.01
11 | ТЕР46-04-012-03 | Разборка деревянных заполнений проемов дверных и воротных | 100 м2 | 0.06 | 1510.47 | 1196 | 314.47 | 105.88 | 90.63 | 71.76 | 18.87 | 6.35 | 103.91 | 6.23 | 7.74 | 0.46
12 | тер10-01-047-01 | Установка блоков из ПВХ в наружных и внутренних дверных проемах:в каменных стенах площадью до 3м2 | 100м2 | 0.06 | 24854.18 | 2534.61 | 474.09 | 14.36 | 1491.25 | 152.08 | 28.45 | 0.86
13 | сцм-203-9057-101 | Блоки дверные входные пластиковые,однопольные с замками,ручками | м2 | 6 | 1640.36 |  |  |  | 9842.16
14 | СЦМ-101-0961 | Закрыватель дверной гидравлический рычажный в алюминиевом корпусе /доводчик/ | шт | 3 | 387.18 |  |  |  | 1161.54
15 | ТЕР09-03-046-01 | Монтаж перегородок из алюминиевых сплавов: сборно-разборных с остеклением | 100 м2 | 0.1 | 5589.06 | 4641.68 | 715.55 | 34.58 | 558.91 | 464.17 | 71.56 | 3.46 | 324.82 | 32.48 | 2.48 | 0.25
16 | Прайс лист | Перегородки металлопластиковые ПВХ | м2 | 10 | 1650 |  |  |  | 16500
17 | ТЕР10-01-047-04 | Установка блоков из ПХВ в наружных и внутренних дверных проемах в перегородках и деревянных нерубленных стенах площадью проема до 3 м2 | 100 м2 проемов | 0.038 | 8085.8 | 1974.4 | 466.24 | 14.36 | 307.26 | 75.03 | 17.72 | 0.55 | 160.52 | 6.1 | 4.62 | 0.18
18 | сцм-203-9057-101 | Блоки дверные входные пластиковые,однопольные с замками,ручками | м2 | 3.8 | 1640.36 |  |  |  | 6233.37
19 | СЦМ-101-0961 | Закрыватель дверной гидравлический рычажный в алюминиевом корпусе /доводчик/ | шт | 2 | 387.18 |  |  |  | 774.36
Раздел 2. Новый Раздел
20 | СЦП1-3-38 | Погрузочные работы при автомобильных перевозках Прочие материалы, детали и конструкции | за т груза | 5.52 | 8.04 |  |  |  | 44.38
21 | СЦЭМ-400052 | Автомобили-самосвалы грузоподъемностью до 10 т | маш.-ч | 3 | 122.51 |  | 122.51 |  | 367.53 |  | 367.53
Итого прямые затраты по смете в ценах 2001г. | [8 empty] | 72391.19 | 3089.23 | 746.13 | 44.22 |  | 227.93 |  | 4.25
Итого прямые затраты по смете с учетом коэффициентов к итогам | [8 empty] | 291192.47 | 17444.88 | 2876.24 | 249.73 |  | 227.93 |  | 4.25
В том числе, справочно:
ОЗП=5,647; ЭМ-ЗПМ=3,332; ЗПМ=5,647; МАТ=3,951 (Поз. 1, 11-14, 18-19, 2, 17, 3-6, 9, 7, 10, 8, 15-16) | [8 empty] | 217518.18 | 14355.65 | 985.26 | 205.49
ПЗ=4,115; ОЗП=4,115; ЭМ=4,115; ЗПМ=4,115; МАТ=4,115 (Поз. 20-21) | [8 empty] | 1283.1 |  | 1144.86
Накладные расходы | [8 empty] | 15801.29
В том числе, справочно:
95%*0,94 ФОТ (от 17694,61) (Поз. 1, 11-14, 18-19, 2, 17, 3-6, 9, 7, 10, 8, 15-16) | [8 empty] | 15801.29
Сметная прибыль | [8 empty] | 8847.33
В том числе, справочно:
50% ФОТ (от 17694,61) (Поз. 1, 11-14, 18-19, 2, 17, 3-6, 9, 7, 10, 8, 15-16) | [8 empty] | 8847.33
Итоги по смете:
Работы по реконструкции зданий и сооружений (усиление и замена существующих конструкций, разборка и возведение отдельных конструктивных элементов) | [8 empty] | 87145.99 |  |  |  |  | 51.48 |  | 2.32
Деревянные конструкции | [8 empty] | 27769.41 |  |  |  |  | 52.74 |  | 1.46
Земляные работы, выполняемые механизированным способом | [8 empty] | 100566.35
Штукатурные работы (ремонтно-строительные) | [8 empty] | 7013.32 |  |  |  |  | 35.35 |  | 0.05
Отделочные работы | [8 empty] | 9703.42 |  |  |  |  | 31.07 |  | 0.11
Кровли | [8 empty] | 10118.38 |  |  |  |  | 24.81 |  | 0.06
Строительные металлические конструкции | [8 empty] | 71829.21 |  |  |  |  | 32.48 |  | 0.25
Перевозка грузов автомобильным транспортом | [8 empty] | 1695.01
Итого | [8 empty] | 315841.09 |  |  |  |  | 227.93 |  | 4.25
В том числе:
Материалы | [8 empty] | 270871.35
Машины и механизмы | [8 empty] | 2876.24
ФОТ | [8 empty] | 17694.61
Накладные расходы | [8 empty] | 15801.29
Сметная прибыль | [8 empty] | 8847.33
НДС 18% | [8 empty] | 56851.4
ВСЕГО по смете | [8 empty] | 372692.49 |  |  |  |  | 227.93 |  | 4.25
Составил
Проверил