## Тех.задание
Приложение № 2
к Извещению о проведении запроса котировок
№ 19 от «20» мая 2008г.
Техническое задание
№ п/п | Наименование товара (тип/модель) | Размер, мм (высота х ширина х глубина) | Техническая характеристика товара | Ед. изм. | Кол-во | Гарантийный срок
1 | Кушетка медицинская смотровая КМС-01-МСК или "эквивалент" | 520х1950х650 | 1. Материал изготовления: каркас - тонкостенный стальной профиль с экологически чистым полимерно-порошкового покрытием; обивка - винилискожа. 2. Устойчивость к дезинфицирующим средствам. 3. Угол наклона подголовника относительно горизонтальной плоскости регулируется в пределах от 0° до 45°. 4. Номинальная нагрузка - 130 кг. 5. Цвет: белый. 6. Срок службы 10 лет. 7. Масса не более 27 кг. | шт. | 11 | 12 месяцев
2 | Стол лабораторный СЛ-04-МСК или "эквивалент" | 1200х600х750 | 1. Материал изготовления: панели, изготовленные из стального листа с нанесением полимерно-порошкового покрытия. 2. Установлен на регулируемые опоры. 3. Материал рабочей поверхности: химпластик LabGrade "или эквивалент" 4. Цвет: белый | шт. | 3 | 12 месяцев
3 | Стол лабораторный СЛ-04-МСК однотумбовый низкий или "эквивалент" | 1200х600х750 | 1. Материал изготовления: панели, изготовленные из стального листа с нанесением полимерно-порошкового покрытия. 2. Установлен на регулируемые опоры. 3. Материал рабочей поверхности: химпластик LabGrade "или эквивалент" 4. Тумба шириной 450 мм с полкой. 5. Цвет: белый. | шт. | 4 | 12 месяцев
4 | Шкаф двухстворчатый на винтах МСК-981.232 или "эквивалент" | 1850х900х450 | 1. Материал изготовления : листовая сталь с экологически чистым полимерно-порошковым покрытием. 2. Жесткая конструкция. 3. Устойчивость к дезинфицирующим средствам. 4. Дверцы оборудованы врезными замками и петлями для навесного замка. 5. Два отделения, в комплект каждого входят полка для головных уборов, полка для обуви и перекладина для вешалки. 6. Цвет: серый. 7. Срок службы 10 лет. | шт. | 7 | 12 месяцев
5 | Стеллаж металлический 5-ти полочный МСК-812.400.5 или "эквивалент" | 2000х1000х400 | 1. Материал изготовления: углеродистая сталь с нанесением полимерно-порошкового покрытия. 2. Соединение винтовое. 3.Полки для стеллажа - металлические. 4. Толщина металла: полка - 0.8 мм, стойка - 2,0 мм. 5. Шаг отверстий для крепления полок: 25 мм 6. Срок службы - 10 лет | шт. | 47 | 12 месяцев
6 | Стол СППМ-600 или "эквивалент" | 860х600х600 | 1. Материал изготовления: полностью из нержавеющей стали, каркас - приемущественно из листовой нержавеющей стали. материал стоек – труба профильная 30x30 мм. из нержавеющей стали, подложка - фанера. 2. Стойки оснащены регулируемыми по высоте полиамидными опорами для возможности компенсации неровностей пола. 3. Дополнительная комплектация: сплошная полка для хранения аксессуаров или инвентаря. | шт. | 1 | 12 месяцев
7 | Стол СППМ-900 или "эквивалент" | 860х900х600 | 1. Материал изготовления: стол - нержавеющая сталь, каркас - приемущественно из листовой нержавеющей стали, стойки – труба профильная 30x30 мм. из нержавеющей стали, подложка - фанера. 2. Стойки оснащены регулируемыми по высоте полиамидными опорами для возможности компенсации неровностей пола. 3. Дополнительная комплектация: сплошная полка для хранения аксессуаров или инвентаря. | шт. | 3 | 12 месяцев
8 | Шкаф МСК-649 или "эквивалент" | 1800х500х500 | 1. Материал изгготовления: листовая сталь с экологически чистым полимерно-порошкового покрытия. 2. Жесткая конструкция. 3. Устойчивость к дезинфицирующим средствам. 4. Ножки снабженны винтовыми опорами. 5. Металлические дверцы оборудованы замками. 6. В комплект входят полки для хранения и держатель для швабры. 7. Соединение: винтовое. 8. Цвет: серый. 9. Срок службы 10 лет. 10. Масса не более 30 кг. | шт. | 8 | 12 месяцев