## Локальная смета
Индустриальный район г. Перми СОШ 132
| СОГЛАСОВАНО: | [5 empty] | (наименование стройки) |  |  |  |  | УТВЕРЖДАЮ:
| _____________________________ | [5 empty] | ЛОКАЛЬНЫЙ СМЕТНЫЙ РАСЧЕТ № |  |  |  |  | _______________________________
| " _____ " ________________ 200__ г. | [5 empty] | (локальная смета) |  |  |  |  | "______ " _______________200__ г.
|  | на | ремонт пола на 3 этаже СОШ №132
(наименование работ и затрат, наименование объекта)
Основание:
|  |  |  | Сметная стоимость руб. |  |  |  |  | 327 927,91
|  |  |  | Средства на оплату труда руб. |  |  |  |  | 34381.8163
Составлен(а) в текущих (прогнозных) ценах по состоянию на 2 квартал 2008 г.
№ пп | Обоснование | Наименование | Ед. изм. | Кол. | Стоимость единицы |  |  |  | Общая стоимость |  |  |  | Т/з осн. раб.на ед. | Т/з осн. раб. Всего | Т/з мех. на ед. | Т/з мех. Всего
[5 empty] | Всего | В том числе |  |  | Всего | В том числе
[6 empty] | Осн.З/п | Эк.Маш | З/пМех |  | Осн.З/п | Эк.Маш | З/пМех
1 | 2 | 3 | 4 | 5 | 6 | 7 | 8 | 9 | 10 | 11 | 12 | 13 | 14 | 15 | 16 | 17
Раздел 1. 3 этаж
1 | ТЕРр57-03-01 | Разборка плинтус деревянных и из пластмассовых материалов | 100 м плинтусов | 1.4 | 41.77 | 41.77 |  |  | 58.48 | 58.48 |  |  | 3.77 | 5.278
2 | ТЕРр57-02-01 | Разборка покрытий полов из линолеума и релина | 100 м2 покрытий | 2.247 | 131.48 | 126.2 | 5.28 | 1.78 | 295.44 | 283.57 | 11.86 | 4 | 11.39 | 25.5933 | 0.13 | 0.2921
3 | ТЕРр57-02-07 | Разборка покрытий полов из древесноволокнистых плит | 100 м2 покрытий | 2.247 | 127.76 | 122.88 | 4.88 | 1.64 | 287.08 | 276.11 | 10.97 | 3.69 | 11.09 | 24.9192 | 0.12 | 0.2696
4 | ТЕРр57-01-02 | Разборка оснований покрытия полов лаг из досок и брусков | 100 м2 основания | 0.25 | 84.98 | 84.98 |  |  | 21.25 | 21.25 |  |  | 7.67 | 1.9175
5 | ТЕРр57-01-01 | Разборка оснований покрытия полов кирпичных столбиков под лаги | 100 м2 основания | 0.25 | 96.51 | 96.51 |  |  | 24.13 | 24.13 |  |  | 8.71 | 2.1775
6 | ТЕР08-01-001-02 | Устройство фундаментов столбовых | 1 м3 кладки | 0.12 | 454.72 | 75.19 | 11.61 |  | 54.57 | 9.02 | 1.39 |  | 5.82 | 0.6984 | 0.15 | 0.018
7 | ТЕР11-01-012-01 | Укладка лаг по кирпичным столбикам | 100 м2 пола | 0.25 | 3636.45 | 543.11 | 51.19 | 1.92 | 909.11 | 135.78 | 12.8 | 0.48 | 44.7 | 11.175 | 0.62 | 0.155
8 | ТЕРр57-04-01 | Перестилка дощатых полов не крашеных | 100 м2 | 0.25 | 2061.64 | 1470.15 | 59.25 | 4.1 | 515.41 | 367.54 | 14.81 | 1.03 | 121 | 30.25 | 0.4 | 0.1
9 | ТЕРр57-04-02 | Перестилка дощатых полов добавлять к 57-4-1 при крашеных полах | 100 м2 | 0.25 | 143.37 | 143.37 |  |  | 35.84 | 35.84 |  |  | 11.8 | 2.95
10 | ТЕР11-01-035-03 | Устройство покрытий из плит древесноволокнистых | 100 м2 покрытия | 2.247 | 2638.15 | 678.59 | 70.19 | 2.6 | 5927.92 | 1524.79 | 157.72 | 5.84 | 55.17 | 123.967 | 0.46 | 1.0336
11 | ТЕР11-01-036-04 | Устройство покрытий из линолеума насухо со свариванием полотнищ в стыках | 100 м2 покрытия | 2.247 | 7654.25 | 371.58 | 68.99 | 4.65 | 17199.1 | 834.94 | 155.02 | 10.45 | 31.41 | 70.5783 | 0.82 | 1.8425
12 | СЦМ-101-9876 | Линолеум на теплозвукоизолирующей подоснове | м2 | -229.194 | 70.08 |  |  |  | -16061.92
13 | Прайс-лист магазин "Товарищ" | Линолеум коммерческий, пожар. Г1 | м2 | 229.194 | 116.9 |  |  |  | 26792.78
14 | ТЕР11-01-040-01 | Устройство плинтусов поливинилхлоридных на клее КН-2 | 100 м плинтусов | 1.4 | 686.99 | 124.87 | 2.32 |  | 961.79 | 174.82 | 3.25 |  | 8.99 | 12.586 | 0.03 | 0.042
15 | СЦМ-101-1753 | Плинтусы для полов из пластиката | м | -141.4 | 5.1 |  |  |  | -721.14
16 | прайс-лист | Плинтусы для полов из пластиката | м | 141.4 | 10.19 |  |  |  | 1440.87
17 | ТЕРр69-09-01 | Очистка помещений от строительного мусора | 100 т мусора | 0.03 | 2207.5 | 2207.5 |  |  | 66.23 | 66.23 |  |  | 214.32 | 6.4296
Раздел 2. Кабинет №35
18 | ТЕРр57-03-01 | Разборка плинтус деревянных и из пластмассовых материалов | 100 м плинтусов | 0.3326 | 41.77 | 41.77 |  |  | 13.89 | 13.89 |  |  | 3.77 | 1.2539
19 | ТЕРр57-02-01 | Разборка покрытий полов из линолеума и релина | 100 м2 покрытий | 0.652 | 131.48 | 126.2 | 5.28 | 1.78 | 85.73 | 82.28 | 3.44 | 1.16 | 11.39 | 7.4263 | 0.13 | 0.0848
20 | ТЕРр57-02-07 | Разборка покрытий полов из древесноволокнистых плит | 100 м2 покрытий | 0.652 | 127.76 | 122.88 | 4.88 | 1.64 | 83.3 | 80.12 | 3.18 | 1.07 | 11.09 | 7.2307 | 0.12 | 0.0782
21 | ТЕРр57-02-09 | Разборка покрытий полов дощатых | 100 м2 покрытий | 0.652 | 459.3 | 424.36 | 34.94 | 11.76 | 299.46 | 276.68 | 22.78 | 7.67 | 38.3 | 24.9716 | 0.86 | 0.5607
22 | ТЕРр57-01-02 | Разборка оснований покрытия полов лаг из досок и брусков | 100 м2 основания | 0.652 | 84.98 | 84.98 |  |  | 55.41 | 55.41 |  |  | 7.67 | 5.0008
23 | ТЕРр57-01-01 | Разборка оснований покрытия полов кирпичных столбиков под лаги | 100 м2 основания | 0.652 | 96.51 | 96.51 |  |  | 62.92 | 62.92 |  |  | 8.71 | 5.6789
24 | ТЕР08-01-001-02 | Устройство фундаментов столбовых | 1 м3 кладки | 0.4 | 454.72 | 75.19 | 11.61 |  | 181.89 | 30.08 | 4.64 |  | 5.82 | 2.328 | 0.15 | 0.06
25 | ТЕР11-01-012-01 | Укладка лаг по кирпичным столбикам | 100 м2 пола | 0.652 | 3636.45 | 543.11 | 51.19 | 1.92 | 2370.97 | 354.11 | 33.38 | 1.25 | 44.7 | 29.1444 | 0.62 | 0.4042
26 | ТЕР11-01-033-02 | Устройство покрытий дощатых толщиной 36 мм | 100 м2 покрытий | 0.652 | 8828.76 | 810.53 | 135.59 | 10.4 | 5756.35 | 528.47 | 88.4 | 6.78 | 66.71 | 43.4949 | 1.86 | 1.2127
27 | ТЕР11-01-035-03 | Устройство покрытий из плит древесноволокнистых | 100 м2 покрытия | 0.652 | 2638.15 | 678.59 | 70.19 | 2.6 | 1720.07 | 442.44 | 45.76 | 1.7 | 55.17 | 35.9708 | 0.46 | 0.2999
28 | ТЕР11-01-036-04 | Устройство покрытий из линолеума насухо со свариванием полотнищ в стыках | 100 м2 покрытия | 0.652 | 7654.25 | 371.58 | 68.99 | 4.65 | 4990.57 | 242.27 | 44.98 | 3.03 | 31.41 | 20.4793 | 0.82 | 0.5346
29 | ТЕР11-01-040-01 | Устройство плинтусов поливинилхлоридных на клее КН-2 | 100 м плинтусов | 0.3326 | 686.99 | 124.87 | 2.32 |  | 228.49 | 41.53 | 0.77 |  | 8.99 | 2.9901 | 0.03 | 0.01
30 | СЦМ-101-1753 | Плинтусы для полов из пластиката | м | -33.59 | 5.1 |  |  |  | -171.31
31 | Прайс-лист | Плинтусы для полов из пластиката | м | 33.59 | 10.19 |  |  |  | 342.28
32 | ТЕРр69-09-01 | Очистка помещений от строительного мусора | 100 т мусора | 0.008 | 2207.5 | 2207.5 |  |  | 17.66 | 17.66 |  |  | 214.32 | 1.7146
Итого прямые затраты по смете | [8 empty] | 53844.62 | 6040.36 | 615.15 | 48.15 |  | 506.2 |  | 7
Перевод цен в 2 квартал 2008г ОЗП=5,647,ЭМ=3,332,ЗПМ=5,647,МАТ=3,951 | [8 empty] | 168870.56 | 28069.55 | 1546 | 223.75
ИТОГО | [8 empty] | 222715.18 | 34109.91 | 2161.15 | 271.9 |  | 506.2 |  | 7
Итого материалы | [8 empty] | 186444.09
Итого маш. и мех-мы | [8 empty] | 2161.15 |  | 2161.15
Итого ФОТ | [8 empty] | 34381.82 | 34109.91 |  | 271.9
Накладные расходы | [8 empty] | 32929.54
80,00%*0,94 ФОТ (от 9 356,18) | [8 empty] | 7035.84
122,00%*0,846 ФОТ (от 220,80) | [8 empty] | 227.89
123,00%*0,846 ФОТ (от 24 331,12) | [8 empty] | 25318.47
78,00%*0,94 ФОТ (от 473,73) | [8 empty] | 347.34
Сметная прибыль | [8 empty] | 22260.29
68,00% ФОТ (от 9 356,18) | [8 empty] | 6362.2
80,00%*0,85 ФОТ (от 220,80) | [8 empty] | 150.14
75,00%*0,85 ФОТ (от 24 331,12) | [8 empty] | 15511.09
50,00% ФОТ (от 473,73) | [8 empty] | 236.86
ИТОГО ПО СМЕТЕ | [8 empty] | 277905.01
НДС 18% | [8 empty] | 50022.9
ВСЕГО ПО СМЕТЕ | [8 empty] | 327927.91
СоставилИ.В. Попов
Проверил