## Локальная смета
Индустриальный район г.Пермь СОШ 132
| СОГЛАСОВАНО: | [5 empty] | (наименование стройки) |  |  |  |  | УТВЕРЖДАЮ:
| _____________________________ | [5 empty] | ЛОКАЛЬНЫЙ СМЕТНЫЙ РАСЧЕТ № |  |  |  |  | _______________________________
| " _____ " ________________ 200__ г. | [5 empty] | (локальная смета) |  |  |  |  | "______ " _______________200__ г.
|  | на | замену системы отопления СОШ 132
(наименование работ и затрат, наименование объекта)
Основание:
|  |  |  | Сметная стоимость руб. |  |  |  |  | 168 696,75
|  |  |  | Средства на оплату труда руб. |  |  |  |  | 26267.1898
Составлен(а) в текущих (прогнозных) ценах по состоянию на 2 квартал 2008 г.
№ пп | Обоснование | Наименование | Ед. изм. | Кол. | Стоимость единицы |  |  |  | Общая стоимость |  |  |  | Т/з осн. раб.на ед. | Т/з осн. раб. Всего | Т/з мех. на ед. | Т/з мех. Всего
[5 empty] | Всего | В том числе |  |  | Всего | В том числе
[6 empty] | Осн.З/п | Эк.Маш | З/пМех |  | Осн.З/п | Эк.Маш | З/пМех
1 | 2 | 3 | 4 | 5 | 6 | 7 | 8 | 9 | 10 | 11 | 12 | 13 | 14 | 15 | 16 | 17
Раздел 1. Ремонтные работы
1 | ТЕРр65-01-02 | Разборка трубопроводов из водогазопроводных труб диаметром до 63 мм | 100 м трубопроводов | 1.94 | 830.18 | 705.3 | 20.23 | 2.33 | 1610.55 | 1368.28 | 39.25 | 4.52 | 59.62 | 115.6628 | 0.17 | 0.3298
2 | ТЕРр65-01-03 | Разборка трубопроводов из водогазопроводных труб диаметром до 100 мм | 100 м трубопроводов | 0.6 | 1049.14 | 903.58 | 25.76 | 3.56 | 629.48 | 542.15 | 15.46 | 2.14 | 76.38 | 45.828 | 0.26 | 0.156
3 | ТЕР16-02-001-06 | Прокладка трубопроводов отопления из стальных водогазопроводных неоцинкованных труб диаметром 50 мм | 100 м трубопровода | 1 | 7024.23 | 559.79 | 85.19 | 2.99 | 7024.23 | 559.79 | 85.19 | 2.99 | 40.92 | 40.92 | 1 | 1
4 | ТЕР16-02-001-04 | Прокладка трубопроводов отопления из стальных водогазопроводных неоцинкованных труб диаметром 32 мм | 100 м трубопровода | 0.6 | 4699.46 | 451.03 | 44.77 | 2.36 | 2819.68 | 270.62 | 26.86 | 1.42 | 32.97 | 19.782 | 0.5 | 0.3
5 | ТЕР16-02-001-02 | Прокладка трубопроводов отопления из стальных водогазопроводных неоцинкованных труб диаметром 20 мм | 100 м трубопровода | 0.1 | 2567.65 | 451.03 | 44.77 | 2.36 | 256.77 | 45.1 | 4.48 | 0.24 | 32.97 | 3.297 | 0.5 | 0.05
6 | ТЕР16-02-001-01 | Прокладка трубопроводов отопления из стальных водогазопроводных неоцинкованных труб диаметром 15 мм | 100 м трубопровода | 0.04 | 2072.6 | 451.03 | 44.77 | 2.36 | 82.9 | 18.04 | 1.79 | 0.09 | 32.97 | 1.3188 | 0.5 | 0.02
7 | ТЕР16-02-001-03 | Прокладка трубопроводов отопления из стальных водогазопроводных неоцинкованных труб диаметром 25 мм | 100 м трубопровода | 0.2 | 3575.03 | 451.03 | 44.77 | 2.36 | 715.01 | 90.21 | 8.95 | 0.47 | 32.97 | 6.594 | 0.5 | 0.1
8 | ТЕР16-02-005-04 | Прокладка трубопроводов отопления и водоснабжения из стальных электросварных труб диаметром 80 мм | 100 м трубопровода | 0.6 | 12572.1 | 1107.73 | 225.42 | 5.82 | 7543.26 | 664.64 | 135.25 | 3.49 | 79.75 | 47.85 | 1.77 | 1.062
9 | ТЕР15-04-030-04 | Масляная окраска металлических поверхностей решеток, переплетов, труб диаметром менее 50 мм и т.п., количество окрасок 2 | 100 м2 окрашиваемой поверхности | 0.34 | 1351.54 | 896.07 | 2.73 | 0.14 | 459.52 | 304.66 | 0.93 | 0.05 | 71.06 | 24.1604 | 0.04 | 0.0136
10 | ТЕРр69-09-01 | Очистка помещений от строительного мусора | 100 т мусора | 0.35 | 2207.5 | 2207.5 |  |  | 772.63 | 772.63 |  |  | 214.32 | 75.012
Раздел 2. Материалы
11 | СЦМ-532-0025 | Отводы двойные, диаметром условного прохода 50 дюйм и наружным диаметром 67 мм | шт | 4 | 43.57 |  |  |  | 174.28
12 | СЦМ-533-0003 | Фланцы из стали марок ВСт3сп2, ВСт3сп3 для трубопроводов, с соединительным выступом на условное давление Ру 0,1 и 0,25 МПа (1 и 2,5 кгс/см2), диаметром условного прохода 20 мм | шт | 22 | 15.6 |  |  |  | 343.2
13 | СЦМ-300-1229 | Соединения на сгоне стальные: переходы, диаметром до 20 мм | шт | 22 | 8.73 |  |  |  | 192.06
14 | СЦМ-103-9001-435 | Заглушки диам.20 мм | шт | 11 | 2.28 |  |  |  | 25.08
15 | СЦМ-103-9001-435 | Заглушки диам.15 мм | шт | 3 | 2.28 |  |  |  | 6.84
16 | СЦМ-103-9001-439 | Резьба ф15мм | шт | 12 | 19.24 |  |  |  | 230.88
17 | СЦМ-103-9001-439 | Резьба ф20мм | шт | 49 | 19.24 |  |  |  | 942.76
18 | СЦМ-300-9604-2 | Краны бронзовые 11б6бк диаметром 20 мм | шт | 15 | 29.03 |  |  |  | 435.45
19 | СЦМ-533-0002 | Фланцы из стали марок ВСт3сп2, ВСт3сп3 для трубопроводов, с соединительным выступом на условное давление Ру 0,1 и 0,25 МПа (1 и 2,5 кгс/см2), диаметром условного прохода 15 мм | шт | 6 | 14.55 |  |  |  | 87.3
20 | СЦМ-300-1228 | Соединения на сгоне стальные: переходы, диаметром до 15 мм | шт | 6 | 7.28 |  |  |  | 43.68
21 | СЦМ-300-1629 | Краны бронзовые диаметром 15 мм | шт | 3 | 24.17 |  |  |  | 72.51
22 | СЦМ-532-0026 | Отводы двойные, диаметром условного прохода 80 дюйм и наружным диаметром 93 мм | шт | 3 | 71.58 |  |  |  | 214.74
23 | СЦМ-547-0015 | Переход диаметром 50х16 мм | 10шт | 2 | 22.03 |  |  |  | 44.06
24 | СЦМ-547-0015 | Переход диаметром 50х32 мм | 10шт | 2 | 22.03 |  |  |  | 44.06
Итого прямые затраты по смете | [8 empty] | 24770.93 | 4636.12 | 318.16 | 15.41 |  | 380.42 |  | 3.03
Перевод цен в 2 квартал 2008г ОЗП=5,647,ЭМ=3,332,ЗПМ=5,647,МАТ=3,951 | [8 empty] | 80800.64 | 21544.05 | 777.62 | 71.61
ИТОГО | [8 empty] | 105571.57 | 26180.17 | 1095.78 | 87.02 |  | 380.42 |  | 3.03
Итого материалы | [8 empty] | 78295.62
Итого маш. и мех-мы | [8 empty] | 1095.78 |  | 1095.78
Итого ФОТ | [8 empty] | 26267.19 | 26180.17 |  | 87.02
Накладные расходы | [8 empty] | 22391.11
74,00%*0,94 ФОТ (от 10 825,81) | [8 empty] | 7530.43
128,00%*0,846 ФОТ (от 9 357,64) | [8 empty] | 10133.2
105,00%*0,846 ФОТ (от 1 720,70) | [8 empty] | 1528.5
78,00%*0,94 ФОТ (от 4 363,04) | [8 empty] | 3198.98
Сметная прибыль | [8 empty] | 15000.67
50,00% ФОТ (от 15 188,85) | [8 empty] | 7594.42
83,00%*0,85 ФОТ (от 9 357,64) | [8 empty] | 6601.82
55,00%*0,85 ФОТ (от 1 720,70) | [8 empty] | 804.43
ИТОГО ПО СМЕТЕ | [8 empty] | 142963.35
НДС 18% | [8 empty] | 25733.4
ВСЕГО ПО СМЕТЕ | [8 empty] | 168696.75
Составил : И.В. Попов
Проверил